## Calibration Eq
From text file
Peak | #Scan Step | #Wavelength (on monochromator counter) [nm] | #Wavelength (on monochromator counter) [Å] | #Wavelength (actual on monochromator) [Å] |  | True wavelength in vacuum [Å] |  |  | True wavelength; corrected [Å] | Diff in wavelength [Å]
1 | 321264 | 441 | 4085.15 | 8170.3 |  | 8821.8324 |  |  | 8819.4956 | 2.3368 | 321264 | 0
2 | 462672 | 490 | 4576.73 | 9153.46 |  | 9802.384 |  |  | 9799.7911 | 2.5929 | 462672 | 141408
3 | 480528 | 496 | 4638.81 | 9277.62 |  | 9925.919 |  |  | 9923.2938 | 2.6252 | 480528 | 159264
4 |  | 587 |  |  |  | 11745.45
Steps (y) | m | Wavelength (x) | c
| 144.2731 |  | 1272418.5425
-276933.8942 |  | 6900 | 995484.6483
155885.518 |  | 9900
157328.2494 |  | 9910
| 1442.7314 |  | 10
Ar Lines
#Scan Step | #Wavelength | Actual lines in vacuum [nm] | Actual lines in vacuum [Å] | Steps |  | 5 nm up | Steps |  | 5 nm down | Steps | Step size
-266833 | 6970.02 | 696.7352 | 6967.352 | -267216.8099 | 3508.676 | 7017.352 | -260003.153 | 3458.676 | 6917.352 | -274430.4668 | 6968.352 | -267072.5368
-252403 | 7070.04 | 706.9167 | 7069.167 | -252527.6404 | 3559.5835 | 7119.167 | -245313.9835 | 3509.5835 | 7019.167 | -259741.2973 |  | -144.2731
-223543 | 7270.08 | 727.494 | 7274.94 | -222840.1241 | 3662.47 | 7324.94 | -215626.4672 | 3612.47 | 7224.94 | -230053.781
-206227 | 7390.1 | 738.6014 | 7386.014 | -206815.1296 | 3718.007 | 7436.014 | -199601.4728 | 3668.007 | 7336.014 | -214028.7865
-170152 | 7640.15 | 763.7208 | 7637.208 | -170574.5831 | 3843.604 | 7687.208 | -163360.9263 | 3793.604 | 7587.208 | -177788.24
-79243 | 8270.27 | 826.6794 | 8266.794 | -79742.2356 | 4158.397 | 8316.794 | -72528.5788 | 4108.397 | 8216.794 | -86955.8925
-43168 | 8520.31 | 852.3783 | 8523.783 | -42665.6263 | 4286.8915 | 8573.783 | -35451.9695 | 4236.8915 | 8473.783 | -49879.2832
43412 | 9120.42 | 912.5471 | 9125.471 | 44141.7892 | 4587.7355 | 9175.471 | 51355.4461 | 4537.7355 | 9075.471 | 36928.1323
57842 | 9220.44 | 922.703 | 9227.03 | 58794.0247 | 4638.515 | 9277.03 | 66007.6816 | 4588.515 | 9177.03 | 51580.3679
121334 | 9660.53 | 966.0435 | 9660.435 | 121322.7239 | 4855.2175 | 9710.435 | 128536.3807 | 4805.2175 | 9610.435 | 114109.067
138650 | 9780.55 | 978.7186 | 9787.186 | 139609.4883 | 4918.593 | 9837.186 | 146823.1452 | 4868.593 | 9737.186 | 132395.8314

## new cal eq
Peak | #Scan Step | #Wavelength [nm] | True wavelength in vacuum [Å] | Wavelength in lab air (24 °C, 50 %RH and 86 kPa) [Å] | Wavelength in lab air (26 °C, 65 %RH and 88 kPa) [Å] | Wavelength in lab air (22 °C, 35 %RH and 84 kPa) [Å] | Difference in wavelength [Å] | Difference in wavelength [nm] | New origin at 253,7 nm |  | New origin at 296,7 nm |  | New origin at 435,86 nm |  | New origin at 546,10 nm
Refractive index @ 300 nm [1] |  |  |  | 1.0002 | 1.0002 | 1.0002
1 | -837109 | 253 | 2537.283 | 2536.6756 | 2536.6662 | 2536.6852 | 0.019081 | 0.19081 | 0 |  | -124832 |  | -525011 |  | -843025
2 | -712277 | 296 | 2968.149 | 2967.4384 | 2967.4274 | 2967.4497 | 0.022322 | 0.22322 | 124832 |  | 0 |  | -400179 |  | -718193
3 | -312098 | 435 | 4359.56 | 4358.5541 | 4358.5386 | 4358.57 | 0.03142 | 0.3142 | 525011 |  | 400179 |  | 0 |  | -318014
4 | 5916 | 546 | 5462.268 | 5461.022 | 5461.0028 | 5461.0416 | 0.03884 | 0.3884 | 843025 |  | 718193 |  | 318014 |  | 0
[9 empty] | 253, 296, 435 |  | 253, 296, 435 |  | 253, 296, 435 |  | 253, 296, 435
[9 empty] | m | 288.0467 | m | 288.0467 | m | 288.0467 | m | 288.1535
[9 empty] | c | -730355.487 | c | -855187.487 | c | -1255366.487 | c | -1573701.8514
253, 296 nm
[7 empty] | m | 289.7929
[7 empty] | c | -1572219.4786
296, 435 nm
[7 empty] | m | 287.6677
[7 empty] | c | -1565913.09
435 nm & 546 nm
[7 empty] | m | 288.4565
[7 empty] | c | -1569351.1949
296, 435 & 546 nm
[7 empty] | m | 288.0015
[7 empty] | c | -1567046.0013
253, 296, 435 & 546 nm
[7 empty] | m | 288.1535
[7 empty] | c | -1567785.8514
253, 296, 435
[7 empty] | m | 288.0467
[7 empty] | c | -1567464.487