## All
Sample | Year | Polymer Grade | Clay Type | Clay Loading (wt%) | Extrusions | Press Time (min) | Sample Cooling | Strain Rate (mm/min) | UTS (MPa) | % Elongation (%) | % Elongation Grouping | % Elongation at UTS (%) | Normalised Elongation
A0NP20E1S5A_1 | 2016 | A7260 | Neat | 0 | 1 | 20 | Air | 5 | 17.1397 |  |  | 19.4417
A0NP20E1S5A_2 | 2016 | A7260 | Neat | 0 | 1 | 20 | Air | 5 | 18.0131 |  |  | 20.068
A0NP20E1S5A_3 | 2016 | A7260 | Neat | 0 | 1 | 20 | Air | 5 | 18.6681 |  |  | 21.908
A0NP20E1S5A_4 | 2016 | A7260 | Neat | 0 | 1 | 20 | Air | 5 | 17.3035 |  |  | 19.5055
A0NP20E1S5A_5 | 2016 | A7260 | Neat | 0 | 1 | 20 | Air | 5 | 21.0153 |  |  | 27.034
A0NP20E1S5A_6 | 2016 | A7260 | Neat | 0 | 1 | 20 | Air | 5 | 20.6878 |  |  | 24.6965
A0NP20E1S5A_7 | 2016 | A7260 | Neat | 0 | 1 | 20 | Air | 5 | 18.7773 |  |  | 17.1444
A0NP20E2S5A_1 | 2016 | A7260 | Neat | 0 | 2 | 20 | Air | 5 | 23.9606 |  |  | 18.8725
A0NP20E2S5A_2 | 2016 | A7260 | Neat | 0 | 2 | 20 | Air | 5 | 24.07 |  |  | 19.3703
A0NP20E2S5A_3 | 2016 | A7260 | Neat | 0 | 2 | 20 | Air | 5 | 23.9059 |  |  | 19.9868
A0NP20E2S5A_4 | 2016 | A7260 | Neat | 0 | 2 | 20 | Air | 5 | 23.6324 |  |  | 28.45
A0NP20E2S5A_5 | 2016 | A7260 | Neat | 0 | 2 | 20 | Air | 5 | 25.4376 |  |  | 21.3207
A0NP20E2S5A_6 | 2016 | A7260 | Neat | 0 | 2 | 20 | Air | 5 | 19.3669 |  |  | 23.1754
A0NP20E2S5A_7 | 2016 | A7260 | Neat | 0 | 2 | 20 | Air | 5 | 19.2635 |  |  | 26.1016
A0NP20E2S5A_8 | 2016 | A7260 | Neat | 0 | 2 | 20 | Air | 5 | 19.6404 |  |  | 23.4475
A0NP20E2S5A_9 | 2016 | A7260 | Neat | 0 | 2 | 20 | Air | 5 | 21.7121 |  |  | 21.8334
A0NP20E2S5A_10 | 2016 | A7260 | Neat | 0 | 2 | 20 | Air | 5 | 16.8402 |  |  | 14.7165
A0NP20E2S5A_11 | 2016 | A7260 | Neat | 0 | 2 | 20 | Air | 5 | 19.0904 |  |  | 21.2308
A0NP20E3S5A_1 | 2016 | A7260 | Neat | 0 | 3 | 20 | Air | 5 | 23.4716 |  |  | 18.8678
A0NP20E3S5A_2 | 2016 | A7260 | Neat | 0 | 3 | 20 | Air | 5 | 24.8362 |  |  | 26.6857
A0NP20E3S5A_3 | 2016 | A7260 | Neat | 0 | 3 | 20 | Air | 5 | 24.4541 |  |  | 23.8815
A0NP20E3S5A_4 | 2016 | A7260 | Neat | 0 | 3 | 20 | Air | 5 | 24.6173 |  |  | 30.2053
A0NP20E3S5A_5 | 2016 | A7260 | Neat | 0 | 3 | 20 | Air | 5 | 24.9454 |  |  | 29.4266
A0NP20E3S5A_6 | 2016 | A7260 | Neat | 0 | 3 | 20 | Air | 5 | 20.8391 |  |  | 22.7086
A0NP20E3S5A_7 | 2016 | A7260 | Neat | 0 | 3 | 20 | Air | 5 | 19.9598 |  |  | 19.6851
A0NP20E3S5A_8 | 2016 | A7260 | Neat | 0 | 3 | 20 | Air | 5 | 17.4398 |  |  | 13.648
A0NP20E3S5A_9 | 2016 | A7260 | Neat | 0 | 3 | 20 | Air | 5 | 17.4387 |  |  | 12.396
A0NP20E3S5A_10 | 2016 | A7260 | Neat | 0 | 3 | 20 | Air | 5 | 19.2477 |  |  | 17.7219
A5AP20E1S5A_1 | 2016 | A7260 | Alcamizer 1 | 5 | 1 | 20 | Air | 5 | 22.2162 |  |  | 17.5044
A5AP20E1S5A_2 | 2016 | A7260 | Alcamizer 1 | 5 | 1 | 20 | Air | 5 | 22.6528 |  |  | 21.526
A5AP20E1S5A_3 | 2016 | A7260 | Alcamizer 1 | 5 | 1 | 20 | Air | 5 | 22.5983 |  |  | 20.3491
A5AP20E1S5A_4 | 2016 | A7260 | Alcamizer 1 | 5 | 1 | 20 | Air | 5 | 22.5437 |  |  | 20.5199
A5AP20E1S5A_5 | 2016 | A7260 | Alcamizer 1 | 5 | 1 | 20 | Air | 5 | 20.8515 |  |  | 17.03
A5AP20E1S5A_6 | 2016 | A7260 | Alcamizer 1 | 5 | 1 | 20 | Air | 5 | 22.598 |  |  | 28.5145
A5AP20E1S5A_7 | 2016 | A7260 | Alcamizer 1 | 5 | 1 | 20 | Air | 5 | 22.4344 |  |  | 28.3287
A5AP20E1S5A_8 | 2016 | A7260 | Alcamizer 1 | 5 | 1 | 20 | Air | 5 | 22.3799 |  |  | 27.1502
A5AP20E2S5A_1 | 2016 | A7260 | Alcamizer 1 | 5 | 2 | 20 | Air | 5 | 22.4891 |  |  | 17.3991
A5AP20E2S5A_2 | 2016 | A7260 | Alcamizer 1 | 5 | 2 | 20 | Air | 5 | 23.417 |  |  | 19.1897
A5AP20E2S5A_3 | 2016 | A7260 | Alcamizer 1 | 5 | 2 | 20 | Air | 5 | 23.9083 |  |  | 23.0111
A5AP20E2S5A_4 | 2016 | A7260 | Alcamizer 1 | 5 | 2 | 20 | Air | 5 | 23.5808 |  |  | 19.085
A5AP20E2S5A_5 | 2016 | A7260 | Alcamizer 1 | 5 | 2 | 20 | Air | 5 | 22.8712 |  |  | 24.4803
A5AP20E2S5A_6 | 2016 | A7260 | Alcamizer 1 | 5 | 2 | 20 | Air | 5 | 21.7613 |  |  | 22.5577
A5AP20E2S5A_7 | 2016 | A7260 | Alcamizer 1 | 5 | 2 | 20 | Air | 5 | 21.9787 |  |  | 21.4459
A5AP20E2S5A_8 | 2016 | A7260 | Alcamizer 1 | 5 | 2 | 20 | Air | 5 | 21.7576 |  |  | 19.9662
A5AP20E2S5A_9 | 2016 | A7260 | Alcamizer 1 | 5 | 2 | 20 | Air | 5 | 22.4763 |  |  | 26.1198
A5AP20E3S5A_1 | 2016 | A7260 | Alcamizer 1 | 5 | 3 | 20 | Air | 5 | 23.14 |  |  | 19.2198
A5AP20E3S5A_2 | 2016 | A7260 | Alcamizer 1 | 5 | 3 | 20 | Air | 5 | 23.7965 |  |  | 22.2098
A5AP20E3S5A_3 | 2016 | A7260 | Alcamizer 1 | 5 | 3 | 20 | Air | 5 | 23.523 |  |  | 18.6109
A5AP20E3S5A_4 | 2016 | A7260 | Alcamizer 1 | 5 | 3 | 20 | Air | 5 | 23.6871 |  |  | 21.528
A5AP20E3S5A_5 | 2016 | A7260 | Alcamizer 1 | 5 | 3 | 20 | Air | 5 | 22.0845 |  |  | 27.8081
A5AP20E3S5A_6 | 2016 | A7260 | Alcamizer 1 | 5 | 3 | 20 | Air | 5 | 21.7525 |  |  | 19.8961
A5AP20E3S5A_7 | 2016 | A7260 | Alcamizer 1 | 5 | 3 | 20 | Air | 5 | 22.4672 |  |  | 22.8944
A5AP20E3S5A_8 | 2016 | A7260 | Alcamizer 1 | 5 | 3 | 20 | Air | 5 | 22.303 |  |  | 24.1538
A10AP20E1S5A_1 | 2016 | A7260 | Alcamizer 1 | 10 | 1 | 20 | Air | 5 | 19.2686 |  |  | 23.2086
A10AP20E1S5A_2 | 2016 | A7260 | Alcamizer 1 | 10 | 1 | 20 | Air | 5 | 17.9585 |  |  | 13.7727
A10AP20E1S5A_3 | 2016 | A7260 | Alcamizer 1 | 10 | 1 | 20 | Air | 5 | 18.7227 |  |  | 15.8714
A10AP20E1S5A_4 | 2016 | A7260 | Alcamizer 1 | 10 | 1 | 20 | Air | 5 | 19.4989 |  |  | 19.0984
A10AP20E1S5A_5 | 2016 | A7260 | Alcamizer 1 | 10 | 1 | 20 | Air | 5 | 17.9039 |  |  | 17.3902
A10AP20E1S5A_6 | 2016 | A7260 | Alcamizer 1 | 10 | 1 | 20 | Air | 5 | 19.2266 |  |  | 19.8454
A10AP20E1S5A_7 | 2016 | A7260 | Alcamizer 1 | 10 | 1 | 20 | Air | 5 | 18.573 |  |  | 15.6166
A10AP20E2S5A_1 | 2016 | A7260 | Alcamizer 1 | 10 | 2 | 20 | Air | 5 | 21.6157 |  |  | 19.4019
A10AP20E2S5A_2 | 2016 | A7260 | Alcamizer 1 | 10 | 2 | 20 | Air | 5 | 21.5066 |  |  | 19.4942
A10AP20E2S5A_3 | 2016 | A7260 | Alcamizer 1 | 10 | 2 | 20 | Air | 5 | 20.6332 |  |  | 15.6994
A10AP20E2S5A_4 | 2016 | A7260 | Alcamizer 1 | 10 | 2 | 20 | Air | 5 | 21.9978 |  |  | 19.1566
A10AP20E2S5A_5 | 2016 | A7260 | Alcamizer 1 | 10 | 2 | 20 | Air | 5 | 21.5611 |  |  | 19.4148
A10AP20E2S5A_6 | 2016 | A7260 | Alcamizer 1 | 10 | 2 | 20 | Air | 5 | 21.6703 |  |  | 22.837
A10AP20E2S5A_7 | 2016 | A7260 | Alcamizer 1 | 10 | 2 | 20 | Air | 5 | 21.0699 |  |  | 18.4266
A10AP20E2S5A_8 | 2016 | A7260 | Alcamizer 1 | 10 | 2 | 20 | Air | 5 | 20.9607 |  |  | 17.7333
A10AP20E2S5A_9 | 2016 | A7260 | Alcamizer 1 | 10 | 2 | 20 | Air | 5 | 21.0153 |  |  | 18.9283
A10AP20E3S5A_1 | 2016 | A7260 | Alcamizer 1 | 10 | 3 | 20 | Air | 5 | 21.2148 |  |  | 18.3985
A10AP20E3S5A_2 | 2016 | A7260 | Alcamizer 1 | 10 | 3 | 20 | Air | 5 | 22.0881 |  |  | 18.6513
A10AP20E3S5A_3 | 2016 | A7260 | Alcamizer 1 | 10 | 3 | 20 | Air | 5 | 22.1959 |  |  | 17.6051
A10AP20E3S5A_4 | 2016 | A7260 | Alcamizer 1 | 10 | 3 | 20 | Air | 5 | 22.639 |  |  | 21.7084
A10AP20E3S5A_5 | 2016 | A7260 | Alcamizer 1 | 10 | 3 | 20 | Air | 5 | 20.1135 |  |  | 13.4519
A10AP20E3S5A_6 | 2016 | A7260 | Alcamizer 1 | 10 | 3 | 20 | Air | 5 | 20.6032 |  |  | 17.6005
A10AP20E3S5A_7 | 2016 | A7260 | Alcamizer 1 | 10 | 3 | 20 | Air | 5 | 21.089 |  |  | 22.3561
A10AP20E3S5A_8 | 2016 | A7260 | Alcamizer 1 | 10 | 3 | 20 | Air | 5 | 21.4742 |  |  | 20.2463
A10AP20E3S5A_9 | 2016 | A7260 | Alcamizer 1 | 10 | 3 | 20 | Air | 5 | 21.2495 |  |  | 23.256
A10AP20E3S5A_10 | 2016 | A7260 | Alcamizer 1 | 10 | 3 | 20 | Air | 5 | 21.5799 |  |  | 24.9778
B0NP25E2S5A_1 | 2017 | B7750 | Neat | 0 | 2 | 25 | Air | 5 | 20.5267 | 19.3303 | Intermediate | 9.4915 | 2.0366
B0NP25E2S5A_2 | 2017 | B7750 | Neat | 0 | 2 | 25 | Air | 5 | 25.2489 | 12.4951 | Intermediate | 8.7268 | 1.4318
B0NP25E2S5A_3 | 2017 | B7750 | Neat | 0 | 2 | 25 | Air | 5 | 21.1171 | 29.026 | Intermediate | 9.7144 | 2.9879
B0NP25E2S5A_4 | 2017 | B7750 | Neat | 0 | 2 | 25 | Air | 5 | 26.3536 | 12.1254 | Intermediate | 8.8944 | 1.3633
B0NP25E2S5A_5 | 2017 | B7750 | Neat | 0 | 2 | 25 | Air | 5 | 18.1293 | 28.3907 | Intermediate | 9.6528 | 2.9412
B0NP35E2S5A_1 | 2017 | B7750 | Neat | 0 | 2 | 35 | Air | 5 | 24.9101 | 29.3963 | Intermediate | 10.247 | 2.8688
B0NP35E2S5A_2 | 2017 | B7750 | Neat | 0 | 2 | 35 | Air | 5 | 28.4977 | 5.7586 | Intermediate | 5.7179 | 1.0071
B0NP35E2S5A_3 | 2017 | B7750 | Neat | 0 | 2 | 35 | Air | 5 | 21.376 | 28.7352 | Ductile | 9.3727 | 3.0659
B0NP35E2S5A_4 | 2017 | B7750 | Neat | 0 | 2 | 35 | Air | 5 | 23.0725 | 28.6218 | Ductile | 8.2937 | 3.4511
B0NP35E2S5A_5 | 2017 | B7750 | Neat | 0 | 2 | 35 | Air | 5 | 21.5142 | 28.6618 | Intermediate | 9.8328 | 2.9149
B0NP45E2S5A_1 | 2017 | B7750 | Neat | 0 | 2 | 45 | Air | 5 | 26.1664 | 29.0897 | Ductile | 7.7948 | 3.7319
B0NP45E2S5A_2 | 2017 | B7750 | Neat | 0 | 2 | 45 | Air | 5 | 25.0764 | 29.0985 | Ductile | 9.0232 | 3.2249
B0NP45E2S5A_3 | 2017 | B7750 | Neat | 0 | 2 | 45 | Air | 5 | 20.5128 | 28.9775 | Ductile | 8.7057 | 3.3285
B0NP45E2S5A_4 | 2017 | B7750 | Neat | 0 | 2 | 45 | Air | 5 | 21.4718 | 28.5212 | Ductile | 8.8281 | 3.2307
B0NP45E2S5A_5 | 2017 | B7750 | Neat | 0 | 2 | 45 | Air | 5 | 19.2267 | 4.4069 | Brittle | 4.4226 | 0.99645
B0NP30E2S5A_1 | 2017 | B7750 | Neat | 0 | 2 | 30 | Air | 5 | 22.2459 | 28.803 | Intermediate | 9.3756 | 3.0721
B0NP30E2S5A_2 | 2017 | B7750 | Neat | 0 | 2 | 30 | Air | 5 | 22.3766 | 9.1476 | Brittle | 9.1494 | 0.99981
B0NP30E2S5A_3 | 2017 | B7750 | Neat | 0 | 2 | 30 | Air | 5 | 21.4834 | 15.2425 | Intermediate | 9.1109 | 1.673
B0NP30E2S5A_4 | 2017 | B7750 | Neat | 0 | 2 | 30 | Air | 5 | 19.4706 | 29.0173 | Intermediate | 9.6308 | 3.013
B0NP30E2S5A_5 | 2017 | B7750 | Neat | 0 | 2 | 30 | Air | 5 | 23.4043 | 14.9338 | Intermediate | 8.605 | 1.7355
B0NP30E2S5A_6 | 2017 | B7750 | Neat | 0 | 2 | 30 | Air | 5 | 19.7805 | 7.7775 | Intermediate | 7.7727 | 1.0006
B0NP30E2S5A_7 | 2017 | B7750 | Neat | 0 | 2 | 30 | Air | 5 | 19.5682 | 6.8458 | Intermediate | 6.7009 | 1.0216
B0NP30E2S5A_8 | 2017 | B7750 | Neat | 0 | 2 | 30 | Air | 5 | 20.3607 | 11.1799 | Intermediate | 9.6544 | 1.158
B2AP25E2S5A_1 | 2017 | B7750 | Alcamizer 1 | 2.5 | 2 | 25 | Air | 5 | 23.9185 | 28.8955 | Intermediate | 9.6699 | 2.9882
B2AP25E2S5A_2 | 2017 | B7750 | Alcamizer 1 | 2.5 | 2 | 25 | Air | 5 | 17.0412 | 29.0097 | Intermediate | 10.2681 | 2.8252
B2AP25E2S5A_3 | 2017 | B7750 | Alcamizer 1 | 2.5 | 2 | 25 | Air | 5 | 24.1281 | 28.9381 | Intermediate | 9.9787 | 2.9
B2AP25E2S5A_4 | 2017 | B7750 | Alcamizer 1 | 2.5 | 2 | 25 | Air | 5 | 21.3074 | 28.7033 | Intermediate | 9.8528 | 2.9132
B2AP25E2S5A_5 | 2017 | B7750 | Alcamizer 1 | 2.5 | 2 | 25 | Air | 5 | 17.714 | 30.3433 | Ductile | 8.406 | 3.6097
B2AP35E2S5A_1 | 2017 | B7750 | Alcamizer 1 | 2.5 | 2 | 35 | Air | 5 | 20.9326 | 28.9183 | Intermediate | 9.8743 | 2.9287
B2AP35E2S5A_2 | 2017 | B7750 | Alcamizer 1 | 2.5 | 2 | 35 | Air | 5 | 20.8387 | 28.4623 | Intermediate | 9.5171 | 2.9907
B2AP35E2S5A_3 | 2017 | B7750 | Alcamizer 1 | 2.5 | 2 | 35 | Air | 5 | 21.9572 | 28.6113 | Intermediate | 9.5384 | 2.9996
B2AP35E2S5A_4 | 2017 | B7750 | Alcamizer 1 | 2.5 | 2 | 35 | Air | 5 | 18.8404 | 29.1125 | Intermediate | 9.7233 | 2.9941
B2AP35E2S5A_5 | 2017 | B7750 | Alcamizer 1 | 2.5 | 2 | 35 | Air | 5 | 20.1547 | 29.2122 | Intermediate | 9.8408 | 2.9685
B2AP45E2S5A_1 | 2017 | B7750 | Alcamizer 1 | 2.5 | 2 | 45 | Air | 5 | 17.9606 | 5.7802 | Brittle | 5.7957 | 0.99732
B2AP45E2S5A_2 | 2017 | B7750 | Alcamizer 1 | 2.5 | 2 | 45 | Air | 5 | 23.3399 | 28.5748 | Intermediate | 9.5807 | 2.9825
B2AP45E2S5A_3 | 2017 | B7750 | Alcamizer 1 | 2.5 | 2 | 45 | Air | 5 | 20.037 | 14.145 | Intermediate | 8.805 | 1.6065
B2AP45E2S5A_4 | 2017 | B7750 | Alcamizer 1 | 2.5 | 2 | 45 | Air | 5 | 17.357 | 29.6291 | Intermediate | 9.1397 | 3.2418
B2AP45E2S5A_5 | 2017 | B7750 | Alcamizer 1 | 2.5 | 2 | 45 | Air | 5 | 16.9133 | 28.6155 | Intermediate | 9.4604 | 3.0248
B2AP30E2S5A_1 | 2017 | B7750 | Alcamizer 1 | 2.5 | 2 | 30 | Air | 5 | 18.8007 | 28.6973 | Intermediate | 9.7407 | 2.9461
B2AP30E2S5A_2 | 2017 | B7750 | Alcamizer 1 | 2.5 | 2 | 30 | Air | 5 | 19.7309 | 28.9404 | Intermediate | 10.3179 | 2.8049
B2AP30E2S5A_3 | 2017 | B7750 | Alcamizer 1 | 2.5 | 2 | 30 | Air | 5 | 16.9131 | 28.8099 | Ductile | 9.1834 | 3.1372
B2AP30E2S5A_4 | 2017 | B7750 | Alcamizer 1 | 2.5 | 2 | 30 | Air | 5 | 19.7699 | 28.9416 | Ductile | 9.1746 | 3.1545
B2AP30E2S5A_5 | 2017 | B7750 | Alcamizer 1 | 2.5 | 2 | 30 | Air | 5 | 21.5866 | 28.8595 | Intermediate | 9.3605 | 3.0831
B2DP25E2S5A_1 | 2017 | B7750 | DHT4-A | 2.5 | 2 | 25 | Air | 5 | 15.5849 | 17.3048 | Intermediate | 10.4009 | 1.6638
B2DP25E2S5A_2 | 2017 | B7750 | DHT4-A | 2.5 | 2 | 25 | Air | 5 | 18.3223 | 27.5271 | Intermediate | 10.3343 | 2.6637
B2DP25E2S5A_3 | 2017 | B7750 | DHT4-A | 2.5 | 2 | 25 | Air | 5 | 19.0436 | 13.9727 | Intermediate | 10.6574 | 1.3111
B2DP25E2S5A_4 | 2017 | B7750 | DHT4-A | 2.5 | 2 | 25 | Air | 5 | 16.9436 | 13.9938 | Intermediate | 10.442 | 1.3401
B2DP25E2S5A_5 | 2017 | B7750 | DHT4-A | 2.5 | 2 | 25 | Air | 5 | 16.9774 | 14.4148 | Intermediate | 9.0741 | 1.5886
B2DP35E2S5A_1 | 2017 | B7750 | DHT4-A | 2.5 | 2 | 35 | Air | 5 | 20.3981 | 18.3791 | Intermediate | 9.6011 | 1.9143
B2DP35E2S5A_2 | 2017 | B7750 | DHT4-A | 2.5 | 2 | 35 | Air | 5 | 20.4422 | 25.7342 | Intermediate | 10.6171 | 2.4239
B2DP35E2S5A_3 | 2017 | B7750 | DHT4-A | 2.5 | 2 | 35 | Air | 5 | 21.4997 | 17.9648 | Intermediate | 9.0558 | 1.9838
B2DP35E2S5A_4 | 2017 | B7750 | DHT4-A | 2.5 | 2 | 35 | Air | 5 | 17.6784 | 17.4972 | Intermediate | 9.8788 | 1.7712
B2DP35E2S5A_5 | 2017 | B7750 | DHT4-A | 2.5 | 2 | 35 | Air | 5 | 20.2526 | 21.639 | Intermediate | 10.8877 | 1.9875
B2UP25E2S5A_1 | 2017 | B7750 | Uncoated Alcamizer 1 | 2.5 | 2 | 25 | Air | 5 | 19.1427 | 17.6739 | Intermediate | 5.7328 | 3.0829
B2UP25E2S5A_2 | 2017 | B7750 | Uncoated Alcamizer 1 | 2.5 | 2 | 25 | Air | 5 | 17.6477 | 19.9935 | Intermediate | 10.6578 | 1.876
B2UP25E2S5A_3 | 2017 | B7750 | Uncoated Alcamizer 1 | 2.5 | 2 | 25 | Air | 5 | 20.399 | 25.4919 | Intermediate | 12.0307 | 2.1189
B2UP25E2S5A_4 | 2017 | B7750 | Uncoated Alcamizer 1 | 2.5 | 2 | 25 | Air | 5 | 19.7488 | 17.6853 | Intermediate | 9.461 | 1.8693
B2UP25E2S5A_5 | 2017 | B7750 | Uncoated Alcamizer 1 | 2.5 | 2 | 25 | Air | 5 | 19.7864 | 20.7471 | Intermediate | 11.6413 | 1.7822
B2UP35E2S5A_1 | 2017 | B7750 | Uncoated Alcamizer 1 | 2.5 | 2 | 35 | Air | 5 | 18.4747 | 23.1405 | Intermediate | 13.912 | 1.6633
B2UP35E2S5A_2 | 2017 | B7750 | Uncoated Alcamizer 1 | 2.5 | 2 | 35 | Air | 5 | 25.3925 | 18.1272 | Intermediate | 10.1532 | 1.7854
B2UP35E2S5A_3 | 2017 | B7750 | Uncoated Alcamizer 1 | 2.5 | 2 | 35 | Air | 5 | 19.2113 | 17.7095 | Intermediate | 8.3818 | 2.1129
B2UP35E2S5A_4 | 2017 | B7750 | Uncoated Alcamizer 1 | 2.5 | 2 | 35 | Air | 5 | 18.6219 | 13.7711 | Intermediate | 10.0515 | 1.3701
B2UP35E2S5A_5 | 2017 | B7750 | Uncoated Alcamizer 1 | 2.5 | 2 | 35 | Air | 5 | 17.8188 | 14.4596 | Intermediate | 9.4631 | 1.528
B5AP25E2S5A_1 | 2017 | B7750 | Alcamizer 1 | 5 | 2 | 25 | Air | 5 | 19.1822 | 28.7894 | Ductile | 9.2876 | 3.0998
B5AP25E2S5A_2 | 2017 | B7750 | Alcamizer 1 | 5 | 2 | 25 | Air | 5 | 17.7383 | 28.8813 | Ductile | 9.2706 | 3.1154
B5AP25E2S5A_3 | 2017 | B7750 | Alcamizer 1 | 5 | 2 | 25 | Air | 5 | 19.3622 | 17.4181 | Intermediate | 8.8038 | 1.9785
B5AP25E2S5A_4 | 2017 | B7750 | Alcamizer 1 | 5 | 2 | 25 | Air | 5 | 19.4316 | 28.9322 | Ductile | 9.3371 | 3.0986
B5AP25E2S5A_5 | 2017 | B7750 | Alcamizer 1 | 5 | 2 | 25 | Air | 5 | 19.8919 | 19.1505 | Intermediate | 8.1234 | 2.3574
B5AP35E2S5A_1 | 2017 | B7750 | Alcamizer 1 | 5 | 2 | 35 | Air | 5 | 20.0224 | 28.8287 | Ductile | 8.3756 | 3.442
B5AP35E2S5A_2 | 2017 | B7750 | Alcamizer 1 | 5 | 2 | 35 | Air | 5 | 15.9737 | 6.8634 | Intermediate | 5.9321 | 1.157
B5AP35E2S5A_3 | 2017 | B7750 | Alcamizer 1 | 5 | 2 | 35 | Air | 5 | 19.963 | 7.1563 | Intermediate | 6.5949 | 1.0851
B5AP35E2S5A_4 | 2017 | B7750 | Alcamizer 1 | 5 | 2 | 35 | Air | 5 | 17.3184 | 28.5571 | Ductile | 8.124 | 3.5151
B5AP35E2S5A_5 | 2017 | B7750 | Alcamizer 1 | 5 | 2 | 35 | Air | 5 | 19.8472 | 28.8595 | Ductile | 8.006 | 3.6047
B5AP45E2S5A_1 | 2017 | B7750 | Alcamizer 1 | 5 | 2 | 45 | Air | 5 | 23.9054 | 9.3459 | Intermediate | 8.8395 | 1.0573
B5AP45E2S5A_2 | 2017 | B7750 | Alcamizer 1 | 5 | 2 | 45 | Air | 5 | 17.6723 | 28.919 | Ductile | 9.6885 | 2.9849
B5AP45E2S5A_3 | 2017 | B7750 | Alcamizer 1 | 5 | 2 | 45 | Air | 5 | 21.0838 | 15.691 | Intermediate | 9.4829 | 1.6547
B5AP45E2S5A_4 | 2017 | B7750 | Alcamizer 1 | 5 | 2 | 45 | Air | 5 | 21.1344 | 16.1056 | Intermediate | 9.209 | 1.7489
B5AP45E2S5A_5 | 2017 | B7750 | Alcamizer 1 | 5 | 2 | 45 | Air | 5 | 21.0848 | 28.7797 | Ductile | 8.1441 | 3.5338
B5AP30E2S5A_1 | 2017 | B7750 | Alcamizer 1 | 5 | 2 | 30 | Air | 5 | 18.425 | 28.9992 | Intermediate | 9.3312 | 3.1078
B5AP30E2S5A_2 | 2017 | B7750 | Alcamizer 1 | 5 | 2 | 30 | Air | 5 | 16.4208 | 5.8983 | Intermediate | 5.3903 | 1.0943
B5AP30E2S5A_3 | 2017 | B7750 | Alcamizer 1 | 5 | 2 | 30 | Air | 5 | 17.5117 | 29.2284 | Intermediate | 10.3595 | 2.8214
B5AP30E2S5A_4 | 2017 | B7750 | Alcamizer 1 | 5 | 2 | 30 | Air | 5 | 22.0309 | 28.7505 | Ductile | 9.1656 | 3.1368
B5AP30E2S5A_5 | 2017 | B7750 | Alcamizer 1 | 5 | 2 | 30 | Air | 5 | 21.0045 | 28.7008 | Ductile | 9.2889 | 3.0898
B5DP25E2S5A_1 | 2017 | B7750 | DHT4-A | 5 | 2 | 25 | Air | 5 | 20.2438 | 6.3003 | Intermediate | 6.1474 | 1.0249
B5DP25E2S5A_2 | 2017 | B7750 | DHT4-A | 5 | 2 | 25 | Air | 5 | 17.9366 | 19.854 | Intermediate | 9.1698 | 2.1652
B5DP25E2S5A_3 | 2017 | B7750 | DHT4-A | 5 | 2 | 25 | Air | 5 | 18.3385 | 28.7923 | Ductile | 8.593 | 3.3507
B5DP25E2S5A_4 | 2017 | B7750 | DHT4-A | 5 | 2 | 25 | Air | 5 | 21.0551 | 27.0251 | Intermediate | 8.9612 | 3.0158
B5DP25E2S5A_5 | 2017 | B7750 | DHT4-A | 5 | 2 | 25 | Air | 5 | 19.2329 | 10.0324 | Intermediate | 9.1501 | 1.0964
B5DP35E2S5A_1 | 2017 | B7750 | DHT4-A | 5 | 2 | 35 | Air | 5 | 22.9212 | 28.8221 | Intermediate | 10.1552 | 2.8382
B5DP35E2S5A_2 | 2017 | B7750 | DHT4-A | 5 | 2 | 35 | Air | 5 | 17.0957 | 28.896 | Ductile | 9.4074 | 3.0716
B5DP35E2S5A_3 | 2017 | B7750 | DHT4-A | 5 | 2 | 35 | Air | 5 | 18.5857 | 28.9627 | Intermediate | 9.7214 | 2.9793
B5DP35E2S5A_4 | 2017 | B7750 | DHT4-A | 5 | 2 | 35 | Air | 5 | 18.823 | 28.8465 | Intermediate | 9.8674 | 2.9234
B5DP35E2S5A_5 | 2017 | B7750 | DHT4-A | 5 | 2 | 35 | Air | 5 | 17.1571 | 28.2758 | Intermediate | 9.5642 | 2.9564
B5UP25E2S5A_1 | 2017 | B7750 | Uncoated Alcamizer 1 | 5 | 2 | 25 | Air | 5 | 8.3421 | 0.95692 | Intermediate | 0.84867 | 1.1275
B5UP25E2S5A_2 | 2017 | B7750 | Uncoated Alcamizer 1 | 5 | 2 | 25 | Air | 5 | 21.0136 | 7.3409 | Intermediate | 7.2511 | 1.0124
B5UP25E2S5A_3 | 2017 | B7750 | Uncoated Alcamizer 1 | 5 | 2 | 25 | Air | 5 | 20.1227 | 6.8784 | Brittle | 6.9203 | 0.99394
B5UP25E2S5A_4 | 2017 | B7750 | Uncoated Alcamizer 1 | 5 | 2 | 25 | Air | 5 | 17.3276 | 7.6238 | Intermediate | 7.3776 | 1.0334
B5UP25E2S5A_5 | 2017 | B7750 | Uncoated Alcamizer 1 | 5 | 2 | 25 | Air | 5 | 17.5836 | 6.476 | Intermediate | 6.3598 | 1.0183
B5UP35E2S5A_1 | 2017 | B7750 | Uncoated Alcamizer 1 | 5 | 2 | 35 | Air | 5 | 19.6911 | 3.1682 | Intermediate | 7.8447 | 0.40387
B5UP35E2S5A_2 | 2017 | B7750 | Uncoated Alcamizer 1 | 5 | 2 | 35 | Air | 5 | 19.3112 | 7.725 | Brittle | 7.3694 | 1.0483
B5UP35E2S5A_3 | 2017 | B7750 | Uncoated Alcamizer 1 | 5 | 2 | 35 | Air | 5 | 21.7395 | 9.6254 | Intermediate | 7.4272 | 1.296
B5UP35E2S5A_4 | 2017 | B7750 | Uncoated Alcamizer 1 | 5 | 2 | 35 | Air | 5 | 21.5113 | 10.3505 | Intermediate | 7.6334 | 1.3559
B7AP25E2S5A_1 | 2017 | B7750 | Alcamizer 1 | 7.5 | 2 | 25 | Air | 5 | 20.4069 | 28.6142 | Ductile | 8.9491 | 3.1975
B7AP25E2S5A_2 | 2017 | B7750 | Alcamizer 1 | 7.5 | 2 | 25 | Air | 5 | 19.6993 | 28.6844 | Ductile | 4.1798 | 6.8627
B7AP25E2S5A_3 | 2017 | B7750 | Alcamizer 1 | 7.5 | 2 | 25 | Air | 5 | 17.472 | 8.1839 | Intermediate | 4.3636 | 1.8755
B7AP25E2S5A_4 | 2017 | B7750 | Alcamizer 1 | 7.5 | 2 | 25 | Air | 5 | 20.201 | 29.113 | Ductile | 7.3784 | 3.9457
B7AP25E2S5A_5 | 2017 | B7750 | Alcamizer 1 | 7.5 | 2 | 25 | Air | 5 | 18.2716 | 9.1463 | Intermediate | 7.8355 | 1.1673
B7AP35E2S5A_1 | 2017 | B7750 | Alcamizer 1 | 7.5 | 2 | 35 | Air | 5 | 20.5938 | 28.5528 | Ductile | 7.6939 | 3.7111
B7AP35E2S5A_2 | 2017 | B7750 | Alcamizer 1 | 7.5 | 2 | 35 | Air | 5 | 21.0785 | 28.4283 | Ductile | 9.1447 | 3.1087
B7AP35E2S5A_3 | 2017 | B7750 | Alcamizer 1 | 7.5 | 2 | 35 | Air | 5 | 20.0379 | 28.4377 | Ductile | 8.3131 | 3.4208
B7AP35E2S5A_4 | 2017 | B7750 | Alcamizer 1 | 7.5 | 2 | 35 | Air | 5 | 19.0441 | 29.2871 | Ductile | 9.0125 | 3.2496
B7AP35E2S5A_5 | 2017 | B7750 | Alcamizer 1 | 7.5 | 2 | 35 | Air | 5 | 23.482 | 28.6747 | Ductile | 8.0365 | 3.568
B7AP45E2S5A_1 | 2017 | B7750 | Alcamizer 1 | 7.5 | 2 | 45 | Air | 5 | 21.5056 | 12.9125 | Intermediate | 8.7109 | 1.4823
B7AP45E2S5A_2 | 2017 | B7750 | Alcamizer 1 | 7.5 | 2 | 45 | Air | 5 | 18.4659 | 28.5301 | Ductile | 5.7158 | 4.9914
B7AP45E2S5A_3 | 2017 | B7750 | Alcamizer 1 | 7.5 | 2 | 45 | Air | 5 | 17.7733 | 7.2445 | Intermediate | 5.8487 | 1.2386
B7AP45E2S5A_4 | 2017 | B7750 | Alcamizer 1 | 7.5 | 2 | 45 | Air | 5 | 19.9986 | 8.3884 | Intermediate | 8.0264 | 1.0451
B7AP45E2S5A_5 | 2017 | B7750 | Alcamizer 1 | 7.5 | 2 | 45 | Air | 5 | 19.5724 | 8.8337 | Intermediate | 9.5406 | 0.92591
B7AP30E2S5A_1 | 2017 | B7750 | Alcamizer 1 | 7.5 | 2 | 30 | Air | 5 | 19.0728 | 11.6893 | Intermediate | 8.7367 | 1.338
B7AP30E2S5A_2 | 2017 | B7750 | Alcamizer 1 | 7.5 | 2 | 30 | Air | 5 | 21.2379 | 28.7975 | Ductile | 8.103 | 3.5539
B7AP30E2S5A_3 | 2017 | B7750 | Alcamizer 1 | 7.5 | 2 | 30 | Air | 5 | 19.1132 | 8.09 | Intermediate | 7.7451 | 1.0445
B7AP30E2S5A_4 | 2017 | B7750 | Alcamizer 1 | 7.5 | 2 | 30 | Air | 5 | 20.4434 | 28.6582 | Ductile | 7.3591 | 3.8943
B7AP30E2S5A_5 | 2017 | B7750 | Alcamizer 1 | 7.5 | 2 | 30 | Air | 5 | 17.0566 | 7.3348 | Brittle | 5.9266 | 1.2376
B7DP25E2S5A_1 | 2017 | B7750 | DHT4-A | 7.5 | 2 | 25 | Air | 5 | 18.4139 | 7.7305 | Intermediate | 6.2004 | 1.2468
B7DP25E2S5A_2 | 2017 | B7750 | DHT4-A | 7.5 | 2 | 25 | Air | 5 | 17.4688 | 16.2012 | Intermediate | 7.9567 | 2.0362
B7DP25E2S5A_3 | 2017 | B7750 | DHT4-A | 7.5 | 2 | 25 | Air | 5 | 16.9482 | 15.1614 | Intermediate | 8.9203 | 1.6996
B7DP25E2S5A_4 | 2017 | B7750 | DHT4-A | 7.5 | 2 | 25 | Air | 5 | 18.7013 | 14.5328 | Intermediate | 8.1158 | 1.7907
B7DP25E2S5A_5 | 2017 | B7750 | DHT4-A | 7.5 | 2 | 25 | Air | 5 | 19.9427 | 13.2396 | Intermediate | 8.9074 | 1.4864
B7DP35E2S5A_1 | 2017 | B7750 | DHT4-A | 7.5 | 2 | 35 | Air | 5 | 17.4525 | 14.3212 | Intermediate | 8.6268 | 1.6601
B7DP35E2S5A_2 | 2017 | B7750 | DHT4-A | 7.5 | 2 | 35 | Air | 5 | 15.1448 | 14.8992 | Intermediate | 9.6008 | 1.5519
B7DP35E2S5A_3 | 2017 | B7750 | DHT4-A | 7.5 | 2 | 35 | Air | 5 | 19.407 | 15.6761 | Intermediate | 4.1109 | 3.8133
B7DP35E2S5A_4 | 2017 | B7750 | DHT4-A | 7.5 | 2 | 35 | Air | 5 | 12.3909 | 10.1416 | Intermediate | 8.7247 | 1.1624
B7DP35E2S5A_5 | 2017 | B7750 | DHT4-A | 7.5 | 2 | 35 | Air | 5 | 18.8042 | 15.2386 | Intermediate | 8.7213 | 1.7473
B7UP25E2S5A_1 | 2017 | B7750 | Uncoated Alcamizer 1 | 7.5 | 2 | 25 | Air | 5 | 10.667 | 7.8671 | Brittle | 1.3834 | 5.6869
B7UP25E2S5A_2 | 2017 | B7750 | Uncoated Alcamizer 1 | 7.5 | 2 | 25 | Air | 5 | 18.0282 | 9.7788 | Intermediate | 6.0249 | 1.6231
B7UP25E2S5A_3 | 2017 | B7750 | Uncoated Alcamizer 1 | 7.5 | 2 | 25 | Air | 5 | 18.9231 | 9.1456 | Intermediate | 8.1905 | 1.1166
B7UP25E2S5A_4 | 2017 | B7750 | Uncoated Alcamizer 1 | 7.5 | 2 | 25 | Air | 5 | 18.2589 | 5.8916 | Intermediate | 4.4961 | 1.3104
C0NP25E2S5A_1 | 2017 | C7260 | Neat | 0 | 2 | 25 | Air | 5 | 22.2226 | 28.8963 | Intermediate | 8.6516 | 3.34
C0NP25E2S5A_2 | 2017 | C7260 | Neat | 0 | 2 | 25 | Air | 5 | 20.4397 | 10.2486 | Intermediate | 4.5828 | 2.2363
C0NP25E2S5A_3 | 2017 | C7260 | Neat | 0 | 2 | 25 | Air | 5 | 21.7516 | 9.57 | Intermediate | 9.4594 | 1.0117
C0NP25E2S5A_4 | 2017 | C7260 | Neat | 0 | 2 | 25 | Air | 5 | 22.3051 | 28.8477 | Intermediate | 8.4258 | 3.4237
C0NP25E2S5A_5 | 2017 | C7260 | Neat | 0 | 2 | 25 | Air | 5 | 23.5863 | 29.5943 | Intermediate | 8.8553 | 3.342
C0NP35E2S5A_1 | 2017 | C7260 | Neat | 0 | 2 | 35 | Air | 5 | 24.1956 | 28.4673 | Ductile | 9.0786 | 3.1356
C0NP35E2S5A_2 | 2017 | C7260 | Neat | 0 | 2 | 35 | Air | 5 | 22.1601 | 28.5914 | Ductile | 8.8293 | 3.2382
C0NP35E2S5A_3 | 2017 | C7260 | Neat | 0 | 2 | 35 | Air | 5 | 20.5281 | 27.7617 | Ductile | 8.8897 | 3.1229
C0NP35E2S5A_4 | 2017 | C7260 | Neat | 0 | 2 | 35 | Air | 5 | 19.0366 | 28.8685 | Ductile | 8.0763 | 3.5745
C0NP35E2S5A_5 | 2017 | C7260 | Neat | 0 | 2 | 35 | Air | 5 | 20.2773 | 29.2121 | Ductile | 7.1565 | 4.0819
C0NP45E2S5A_1 | 2017 | C7260 | Neat | 0 | 2 | 45 | Air | 5 | 20.2716 | 8.6018 | Intermediate | 8.9151 | 0.96486
C0NP45E2S5A_2 | 2017 | C7260 | Neat | 0 | 2 | 45 | Air | 5 | 18.9467 | 9.211 | Intermediate | 8.6433 | 1.0657
C0NP45E2S5A_3 | 2017 | C7260 | Neat | 0 | 2 | 45 | Air | 5 | 17.5999 | 29.6579 | Ductile | 9.0224 | 3.2871
C0NP45E2S5A_4 | 2017 | C7260 | Neat | 0 | 2 | 45 | Air | 5 | 25.4069 | 28.4956 | Ductile | 7.1521 | 3.9842
C0NP45E2S5A_5 | 2017 | C7260 | Neat | 0 | 2 | 45 | Air | 5 | 19.7523 | 29.3716 | Ductile | 8.6032 | 3.414
C0NP30E2S5A_1 | 2017 | C7260 | Neat | 0 | 2 | 30 | Air | 5 | 17.8478 | 29.1394 | Ductile | 9.8259 | 2.9656
C0NP30E2S5A_2 | 2017 | C7260 | Neat | 0 | 2 | 30 | Air | 5 | 21.5145 | 15.8092 | Intermediate | 8.5748 | 1.8437
C0NP30E2S5A_3 | 2017 | C7260 | Neat | 0 | 2 | 30 | Air | 5 | 19.5549 | 15.1292 | Intermediate | 9.3363 | 1.6205
C0NP30E2S5A_4 | 2017 | C7260 | Neat | 0 | 2 | 30 | Air | 5 | 27.0831 | 28.7607 | Ductile | 9.4303 | 3.0498
C0NP30E2S5A_5 | 2017 | C7260 | Neat | 0 | 2 | 30 | Air | 5 | 21.8154 | 28.7495 | Ductile | 9.1808 | 3.1315
C2AP25E2S5A_1 | 2017 | C7260 | Alcamizer 1 | 2.5 | 2 | 25 | Air | 5 | 21.469 | 28.6194 | Intermediate | 9.5437 | 2.9988
C2AP25E2S5A_2 | 2017 | C7260 | Alcamizer 1 | 2.5 | 2 | 25 | Air | 5 | 24 | 18.4647 | Intermediate | 9.4414 | 1.9557
C2AP25E2S5A_3 | 2017 | C7260 | Alcamizer 1 | 2.5 | 2 | 25 | Air | 5 | 18.7851 | 29.0281 | Ductile | 8.5731 | 3.386
C2AP25E2S5A_4 | 2017 | C7260 | Alcamizer 1 | 2.5 | 2 | 25 | Air | 5 | 24.7752 | 28.3395 | Intermediate | 8.9304 | 3.1734
C2AP25E2S5A_5 | 2017 | C7260 | Alcamizer 1 | 2.5 | 2 | 25 | Air | 5 | 21.7042 | 29.3031 | Ductile | 9.2599 | 3.1645
C2AP35E2S5A_1 | 2017 | C7260 | Alcamizer 1 | 2.5 | 2 | 35 | Air | 5 | 22.249 | 28.9379 | Ductile | 8.9008 | 3.2512
C2AP35E2S5A_2 | 2017 | C7260 | Alcamizer 1 | 2.5 | 2 | 35 | Air | 5 | 24.8862 | 29.168 | Ductile | 8.4249 | 3.4621
C2AP35E2S5A_3 | 2017 | C7260 | Alcamizer 1 | 2.5 | 2 | 35 | Air | 5 | 24.7296 | 28.4829 | Ductile | 7.3899 | 3.8543
C2AP35E2S5A_4 | 2017 | C7260 | Alcamizer 1 | 2.5 | 2 | 35 | Air | 5 | 22.768 | 28.6338 | Ductile | 6.7829 | 4.2215
C2AP35E2S5A_5 | 2017 | C7260 | Alcamizer 1 | 2.5 | 2 | 35 | Air | 5 | 22.8212 | 9.1729 | Intermediate | 7.6172 | 1.2042
C2AP45E2S5A_1 | 2017 | C7260 | Alcamizer 1 | 2.5 | 2 | 45 | Air | 5 | 21.071 | 28.9244 | Ductile | 9.214 | 3.1392
C2AP45E2S5A_2 | 2017 | C7260 | Alcamizer 1 | 2.5 | 2 | 45 | Air | 5 | 23.6605 | 28.703 | Ductile | 9.0154 | 3.1838
C2AP45E2S5A_3 | 2017 | C7260 | Alcamizer 1 | 2.5 | 2 | 45 | Air | 5 | 22.7991 | 29.232 | Ductile | 8.447 | 3.4606
C2AP45E2S5A_4 | 2017 | C7260 | Alcamizer 1 | 2.5 | 2 | 45 | Air | 5 | 23.3346 | 29.1384 | Ductile | 8.5541 | 3.4064
C2AP45E2S5A_5 | 2017 | C7260 | Alcamizer 1 | 2.5 | 2 | 45 | Air | 5 | 21.0987 | 28.5903 | Ductile | 9.4132 | 3.0372
C2AP30E2S5A_1 | 2017 | C7260 | Alcamizer 1 | 2.5 | 2 | 30 | Air | 5 | 25.473 | 29.0728 | Ductile | 7.5995 | 3.8256
C2AP30E2S5A_2 | 2017 | C7260 | Alcamizer 1 | 2.5 | 2 | 30 | Air | 5 | 23.9339 | 28.8845 | Ductile | 8.6366 | 3.3444
C2AP30E2S5A_3 | 2017 | C7260 | Alcamizer 1 | 2.5 | 2 | 30 | Air | 5 | 22.1706 | 28.632 | Ductile | 8.6009 | 3.3289
C2AP30E2S5A_4 | 2017 | C7260 | Alcamizer 1 | 2.5 | 2 | 30 | Air | 5 | 17.7589 | 10.0681 | Intermediate | 8.5974 | 1.1711
C2AP30E2S5A_5 | 2017 | C7260 | Alcamizer 1 | 2.5 | 2 | 30 | Air | 5 | 23.5702 | 29.4117 | Ductile | 8.9495 | 3.2864
C2DP25E2S5A_1 | 2017 | C7260 | DHT4-A | 2.5 | 2 | 25 | Air | 5 | 21.9579 | 15.9466 | Intermediate | 9.2045 | 1.7325
C2DP25E2S5A_2 | 2017 | C7260 | DHT4-A | 2.5 | 2 | 25 | Air | 5 | 22.2898 | 28.7165 | Ductile | 8.7825 | 3.2697
C2DP25E2S5A_3 | 2017 | C7260 | DHT4-A | 2.5 | 2 | 25 | Air | 5 | 20.1432 | 27.2914 | Intermediate | 8.9345 | 3.0546
C2DP25E2S5A_4 | 2017 | C7260 | DHT4-A | 2.5 | 2 | 25 | Air | 5 | 21.1869 | 28.9079 | Ductile | 10.6124 | 2.724
C2DP25E2S5A_5 | 2017 | C7260 | DHT4-A | 2.5 | 2 | 25 | Air | 5 | 18.7232 | 12.9071 | Intermediate | 9.2039 | 1.4024
C2DP35E2S5A_1 | 2017 | C7260 | DHT4-A | 2.5 | 2 | 35 | Air | 5 | 18.7215 | 28.7544 | Intermediate | 3.5629 | 8.0704
C2DP35E2S5A_2 | 2017 | C7260 | DHT4-A | 2.5 | 2 | 35 | Air | 5 | 20.7445 | 28.8035 | Ductile | 9.5639 | 3.0117
C2DP35E2S5A_3 | 2017 | C7260 | DHT4-A | 2.5 | 2 | 35 | Air | 5 | 20.0275 | 9.0628 | Intermediate | 3.576 | 2.5343
C2DP35E2S5A_4 | 2017 | C7260 | DHT4-A | 2.5 | 2 | 35 | Air | 5 | 20.9698 | 28.5269 | Intermediate | 9.9835 | 2.8574
C2DP35E2S5A_5 | 2017 | C7260 | DHT4-A | 2.5 | 2 | 35 | Air | 5 | 20.2049 | 29.1011 | Ductile | 7.2043 | 4.0394
C2UP25E2S5A_1 | 2017 | C7260 | Uncoated Alcamizer 1 | 2.5 | 2 | 25 | Air | 5 | 14.2137 | 18.2276 | Intermediate | 10.0047 | 1.8219
C2UP25E2S5A_2 | 2017 | C7260 | Uncoated Alcamizer 1 | 2.5 | 2 | 25 | Air | 5 | 20.3689 | 7.1888 | Brittle | 5.2385 | 1.3723
C2UP25E2S5A_3 | 2017 | C7260 | Uncoated Alcamizer 1 | 2.5 | 2 | 25 | Air | 5 | 20.6511 | 11.7296 | Intermediate | 8.7907 | 1.3343
C2UP25E2S5A_4 | 2017 | C7260 | Uncoated Alcamizer 1 | 2.5 | 2 | 25 | Air | 5 | 17.5181 | 6.9535 | Intermediate | 5.93 | 1.1726
C2UP25E2S5A_5 | 2017 | C7260 | Uncoated Alcamizer 1 | 2.5 | 2 | 25 | Air | 5 | 21.9182 | 9.7936 | Intermediate | 7.3627 | 1.3302
C2UP35E2S5A_1 | 2017 | C7260 | Uncoated Alcamizer 1 | 2.5 | 2 | 35 | Air | 5 | 20.0257 | 8.1141 | Brittle | 6.9432 | 1.1686
C2UP35E2S5A_2 | 2017 | C7260 | Uncoated Alcamizer 1 | 2.5 | 2 | 35 | Air | 5 | 23.2211 | 7.3394 | Intermediate | 7.6265 | 0.96236
C2UP35E2S5A_3 | 2017 | C7260 | Uncoated Alcamizer 1 | 2.5 | 2 | 35 | Air | 5 | 24.7257 | 9.4262 | Intermediate | 8.1976 | 1.1499
C2UP35E2S5A_4 | 2017 | C7260 | Uncoated Alcamizer 1 | 2.5 | 2 | 35 | Air | 5 | 19.3153 | 7.6753 | Intermediate | 3.9019 | 1.9671
C2UP35E2S5A_5 | 2017 | C7260 | Uncoated Alcamizer 1 | 2.5 | 2 | 35 | Air | 5 | 19.7811 | 15.1888 | Intermediate | 9.0491 | 1.6785
C5AP25E2S5A_1 | 2017 | C7260 | Alcamizer 1 | 5 | 2 | 25 | Air | 5 | 16.3535 | 8.1108 | Intermediate | 3.8965 | 2.0816
C5AP25E2S5A_2 | 2017 | C7260 | Alcamizer 1 | 5 | 2 | 25 | Air | 5 | 19.9965 | 28.0381 | Ductile | 8.7085 | 3.2196
C5AP25E2S5A_3 | 2017 | C7260 | Alcamizer 1 | 5 | 2 | 25 | Air | 5 | 23.165 | 28.5842 | Ductile | 8.3912 | 3.4065
C5AP25E2S5A_4 | 2017 | C7260 | Alcamizer 1 | 5 | 2 | 25 | Air | 5 | 22.2074 | 29.4576 | Ductile | 8.4041 | 3.5051
C5AP35E2S5A_1 | 2017 | C7260 | Alcamizer 1 | 5 | 2 | 35 | Air | 5 | 21.1958 | 28.2904 | Ductile | 7.8855 | 3.5877
C5AP35E2S5A_2 | 2017 | C7260 | Alcamizer 1 | 5 | 2 | 35 | Air | 5 | 20.1671 | 28.3325 | Ductile | 8.0343 | 3.5265
C5AP35E2S5A_3 | 2017 | C7260 | Alcamizer 1 | 5 | 2 | 35 | Air | 5 | 19.3631 | 28.4554 | Ductile | 8.1491 | 3.4918
C5AP35E2S5A_4 | 2017 | C7260 | Alcamizer 1 | 5 | 2 | 35 | Air | 5 | 21.7737 | 28.7581 | Ductile | 10.407 | 2.7633
C5AP35E2S5A_5 | 2017 | C7260 | Alcamizer 1 | 5 | 2 | 35 | Air | 5 | 22.6851 | 28.4901 | Ductile | 7.5612 | 3.768
C5AP45E2S5A_1 | 2017 | C7260 | Alcamizer 1 | 5 | 2 | 45 | Air | 5 | 22.3258 | 28.5522 | Intermediate | 7.7802 | 3.6699
C5AP45E2S5A_2 | 2017 | C7260 | Alcamizer 1 | 5 | 2 | 45 | Air | 5 | 21.2339 | 14.5314 | Intermediate | 8.5049 | 1.7086
C5AP45E2S5A_3 | 2017 | C7260 | Alcamizer 1 | 5 | 2 | 45 | Air | 5 | 19.4634 | 28.6537 | Ductile | 8.183 | 3.5016
C5AP45E2S5A_4 | 2017 | C7260 | Alcamizer 1 | 5 | 2 | 45 | Air | 5 | 19.3344 | 28.9622 | Ductile | 7.4441 | 3.8906
C5AP45E2S5A_5 | 2017 | C7260 | Alcamizer 1 | 5 | 2 | 45 | Air | 5 | 21.6872 | 28.5391 | Ductile | 9.0026 | 3.1701
C5AP30E2S5A_1 | 2017 | C7260 | Alcamizer 1 | 5 | 2 | 30 | Air | 5 | 20.9416 | 29.1029 | Ductile | 8.7071 | 3.3424
C5AP30E2S5A_2 | 2017 | C7260 | Alcamizer 1 | 5 | 2 | 30 | Air | 5 | 18.7339 | 28.7608 | Ductile | 8.3411 | 3.4481
C5AP30E2S5A_3 | 2017 | C7260 | Alcamizer 1 | 5 | 2 | 30 | Air | 5 | 19.5846 | 27.8058 | Ductile | 4.9888 | 5.5736
C5AP30E2S5A_4 | 2017 | C7260 | Alcamizer 1 | 5 | 2 | 30 | Air | 5 | 18.4006 | 28.9552 | Ductile | 7.6362 | 3.7918
C5AP30E2S5A_5 | 2017 | C7260 | Alcamizer 1 | 5 | 2 | 30 | Air | 5 | 20.8428 | 9.7944 | Intermediate | 5.1113 | 1.9162
C5AP30E2S5A_6 | 2017 | C7260 | Alcamizer 1 | 5 | 2 | 30 | Air | 5 | 21.6614 | 29.0727 | Ductile | 10.7417 | 2.7065
C5DP25E2S5A_1 | 2017 | C7260 | DHT4-A | 5 | 2 | 25 | Air | 5 | 17.6104 | 28.664 | Intermediate | 11.4391 | 2.5058
C5DP25E2S5A_2 | 2017 | C7260 | DHT4-A | 5 | 2 | 25 | Air | 5 | 18.3938 | 28.52 | Intermediate | 10.3751 | 2.7489
C5DP25E2S5A_3 | 2017 | C7260 | DHT4-A | 5 | 2 | 25 | Air | 5 | 18.4514 | 27.2282 | Intermediate | 10.4741 | 2.5996
C5DP25E2S5A_4 | 2017 | C7260 | DHT4-A | 5 | 2 | 25 | Air | 5 | 15.5297 | 28.8658 | Intermediate | 7.4405 | 3.8795
C5DP25E2S5A_5 | 2017 | C7260 | DHT4-A | 5 | 2 | 25 | Air | 5 | 17.1514 | 28.7639 | Intermediate | 9.3388 | 3.08
C5DP35E2S5A_1 | 2017 | C7260 | DHT4-A | 5 | 2 | 35 | Air | 5 | 16.9719 | 9.1987 | Intermediate | 9.928 | 0.92654
C5DP35E2S5A_2 | 2017 | C7260 | DHT4-A | 5 | 2 | 35 | Air | 5 | 16.2911 | 15.2976 | Intermediate | 11.2483 | 1.36
C5DP35E2S5A_3 | 2017 | C7260 | DHT4-A | 5 | 2 | 35 | Air | 5 | 18.9691 | 16.6248 | Intermediate | 5.1736 | 3.2134
C5DP35E2S5A_4 | 2017 | C7260 | DHT4-A | 5 | 2 | 35 | Air | 5 | 16.0638 | 28.7369 | Intermediate | 2.4711 | 11.6294
C5UP25E2S5A_1 | 2017 | C7260 | Uncoated Alcamizer 1 | 5 | 2 | 25 | Air | 5 | 22.8441 | 8.9228 | Intermediate | 5.2723 | 1.6924
C5UP25E2S5A_2 | 2017 | C7260 | Uncoated Alcamizer 1 | 5 | 2 | 25 | Air | 5 | 15.0643 | 7.1044 | Intermediate | 2.5081 | 2.8325
C5UP25E2S5A_3 | 2017 | C7260 | Uncoated Alcamizer 1 | 5 | 2 | 25 | Air | 5 | 20.9892 | 8.9424 | Intermediate | 8.4468 | 1.0587
C5UP25E2S5A_4 | 2017 | C7260 | Uncoated Alcamizer 1 | 5 | 2 | 25 | Air | 5 | 21.0165 | 10.787 | Intermediate | 8.9345 | 1.2073
C5UP25E2S5A_5 | 2017 | C7260 | Uncoated Alcamizer 1 | 5 | 2 | 25 | Air | 5 | 21.5604 | 13.0246 | Intermediate | 8.0515 | 1.6177
C5UP35E2S5A_1 | 2017 | C7260 | Uncoated Alcamizer 1 | 5 | 2 | 35 | Air | 5 | 23.3032 | 14.1041 | Intermediate | 7.7204 | 1.8269
C5UP35E2S5A_2 | 2017 | C7260 | Uncoated Alcamizer 1 | 5 | 2 | 35 | Air | 5 | 17.794 | 12.4357 | Intermediate | 7.6435 | 1.627
C5UP35E2S5A_3 | 2017 | C7260 | Uncoated Alcamizer 1 | 5 | 2 | 35 | Air | 5 | 21.3631 | 8.2284 | Intermediate | 7.8103 | 1.0535
C5UP35E2S5A_4 | 2017 | C7260 | Uncoated Alcamizer 1 | 5 | 2 | 35 | Air | 5 | 22.2247 | 9.1807 | Intermediate | 7.805 | 1.1763
C5UP35E2S5A_5 | 2017 | C7260 | Uncoated Alcamizer 1 | 5 | 2 | 35 | Air | 5 | 22.0429 | 9.3949 | Intermediate | 3.8559 | 2.4365
C7AP25E2S5A_1 | 2017 | C7260 | Alcamizer 1 | 7.5 | 2 | 25 | Air | 5 | 22.0507 | 28.83 | Ductile | 3.9085 | 7.3762
C7AP25E2S5A_2 | 2017 | C7260 | Alcamizer 1 | 7.5 | 2 | 25 | Air | 5 | 20.8827 | 3.8233 | Brittle | 4.5151 | 0.84679
C7AP25E2S5A_3 | 2017 | C7260 | Alcamizer 1 | 7.5 | 2 | 25 | Air | 5 | 20.9932 | 3.8904 | Brittle | 7.4967 | 0.51895
C7AP25E2S5A_4 | 2017 | C7260 | Alcamizer 1 | 7.5 | 2 | 25 | Air | 5 | 19.7525 | 4.5317 | Intermediate | 7.2281 | 0.62696
C7AP35E2S5A_1 | 2017 | C7260 | Alcamizer 1 | 7.5 | 2 | 35 | Air | 5 | 19.3294 | 11.0992 | Intermediate | 7.2026 | 1.541
C7AP35E2S5A_2 | 2017 | C7260 | Alcamizer 1 | 7.5 | 2 | 35 | Air | 5 | 20.3112 | 29.3601 | Ductile | 8.0679 | 3.6391
C7AP35E2S5A_3 | 2017 | C7260 | Alcamizer 1 | 7.5 | 2 | 35 | Air | 5 | 19.859 | 16.0959 | Intermediate | 7.1622 | 2.2473
C7AP35E2S5A_4 | 2017 | C7260 | Alcamizer 1 | 7.5 | 2 | 35 | Air | 5 | 23.9428 | 29.0175 | Ductile | 8.2644 | 3.5111
C7AP35E2S5A_5 | 2017 | C7260 | Alcamizer 1 | 7.5 | 2 | 35 | Air | 5 | 17.0267 | 12.1227 | Intermediate | 7.8393 | 1.5464
C7AP45E2S5A_1 | 2017 | C7260 | Alcamizer 1 | 7.5 | 2 | 45 | Air | 5 | 23.2188 | 28.8479 | Ductile | 6.9959 | 4.1235
C7AP45E2S5A_2 | 2017 | C7260 | Alcamizer 1 | 7.5 | 2 | 45 | Air | 5 | 21.4912 | 28.6911 | Ductile | 2.016 | 14.2317
C7AP45E2S5A_3 | 2017 | C7260 | Alcamizer 1 | 7.5 | 2 | 45 | Air | 5 | 22.1984 | 17.9002 | Intermediate | 6.7353 | 2.6577
C7AP45E2S5A_4 | 2017 | C7260 | Alcamizer 1 | 7.5 | 2 | 45 | Air | 5 | 16.1962 | 7.673 | Brittle | 2.011 | 3.8156
C7AP45E2S5A_5 | 2017 | C7260 | Alcamizer 1 | 7.5 | 2 | 45 | Air | 5 | 18.0564 | 15.8189 | Intermediate | 6.9039 | 2.2913
C7AP30E2S5A_1 | 2017 | C7260 | Alcamizer 1 | 7.5 | 2 | 30 | Air | 5 | 21.6975 | 28.85 | Ductile | 7.1952 | 4.0096
C7AP30E2S5A_2 | 2017 | C7260 | Alcamizer 1 | 7.5 | 2 | 30 | Air | 5 | 20.8861 | 7.5981 | Intermediate | 7.5524 | 1.0061
C7AP30E2S5A_3 | 2017 | C7260 | Alcamizer 1 | 7.5 | 2 | 30 | Air | 5 | 21.6396 | 10.4105 | Intermediate | 7.3979 | 1.4072
C7AP30E2S5A_4 | 2017 | C7260 | Alcamizer 1 | 7.5 | 2 | 30 | Air | 5 | 20.8609 | 9.3288 | Intermediate | 8.7671 | 1.0641
C7AP30E2S5A_5 | 2017 | C7260 | Alcamizer 1 | 7.5 | 2 | 30 | Air | 5 | 22.2671 | 7.5009 | Intermediate | 8.1746 | 0.91759
C7DP25E2S5A_1 | 2017 | C7260 | DHT4-A | 7.5 | 2 | 25 | Air | 5 | 20.3167 | 15.2698 | Intermediate | 9.3142 | 1.6394
C7DP25E2S5A_2 | 2017 | C7260 | DHT4-A | 7.5 | 2 | 25 | Air | 5 | 19.5408 | 13.908 | Intermediate | 8.7036 | 1.598
C7DP25E2S5A_3 | 2017 | C7260 | DHT4-A | 7.5 | 2 | 25 | Air | 5 | 17.4898 | 14.0426 | Intermediate | 6.6828 | 2.1013
C7DP25E2S5A_4 | 2017 | C7260 | DHT4-A | 7.5 | 2 | 25 | Air | 5 | 20.8429 | 14.763 | Intermediate | 9.1041 | 1.6216
C7DP25E2S5A_5 | 2017 | C7260 | DHT4-A | 7.5 | 2 | 25 | Air | 5 | 18.102 | 8.4806 | Intermediate | 8.3453 | 1.0162
C7DP35E2S5A_1 | 2017 | C7260 | DHT4-A | 7.5 | 2 | 35 | Air | 5 | 21.5521 | 20.7271 | Intermediate | 9.1323 | 2.2697
C7DP35E2S5A_2 | 2017 | C7260 | DHT4-A | 7.5 | 2 | 35 | Air | 5 | 18.7713 | 17.8938 | Intermediate | 7.8172 | 2.289
C7DP35E2S5A_3 | 2017 | C7260 | DHT4-A | 7.5 | 2 | 35 | Air | 5 | 18.4735 | 17.2001 | Intermediate | 8.4686 | 2.031
C7DP35E2S5A_4 | 2017 | C7260 | DHT4-A | 7.5 | 2 | 35 | Air | 5 | 20.8766 | 14.2415 | Intermediate | 8.3828 | 1.6989
C7DP35E2S5A_5 | 2017 | C7260 | DHT4-A | 7.5 | 2 | 35 | Air | 5 | 19.5959 | 13.485 | Intermediate | 8.0024 | 1.6851
C7UP25E2S5A_1 | 2017 | C7260 | Uncoated Alcamizer 1 | 7.5 | 2 | 25 | Air | 5 | 25.1267 | 12.8818 | Intermediate | 2.7846 | 4.6261
C7UP25E2S5A_2 | 2017 | C7260 | Uncoated Alcamizer 1 | 7.5 | 2 | 25 | Air | 5 | 24.3215 | 12.8254 | Intermediate | 6.9447 | 1.8468
C7UP25E2S5A_3 | 2017 | C7260 | Uncoated Alcamizer 1 | 7.5 | 2 | 25 | Air | 5 | 15.1347 | 8.5334 | Intermediate | 2.7915 | 3.0569
C7UP25E2S5A_4 | 2017 | C7260 | Uncoated Alcamizer 1 | 7.5 | 2 | 25 | Air | 5 | 17.4372 | 7.2232 | Intermediate | 7.6128 | 0.94883
C7UP35E2S5A_1 | 2017 | C7260 | Uncoated Alcamizer 1 | 7.5 | 2 | 35 | Air | 5 | 24.4661 | 8.7938 | Intermediate | 7.4898 | 1.1741
C7UP35E2S5A_2 | 2017 | C7260 | Uncoated Alcamizer 1 | 7.5 | 2 | 35 | Air | 5 | 19.0947 | 8.7485 | Intermediate | 4.6908 | 1.865
C7UP35E2S5A_3 | 2017 | C7260 | Uncoated Alcamizer 1 | 7.5 | 2 | 35 | Air | 5 | 22.4226 | 10.6201 | Intermediate | 8.0483 | 1.3195
C7UP35E2S5A_4 | 2017 | C7260 | Uncoated Alcamizer 1 | 7.5 | 2 | 35 | Air | 5 | 18.344 | 9.9181 | Brittle | 4.666 | 2.1256
D0NP25E2S5A_1 | 2017 | D7255 | Neat | 0 | 2 | 25 | Air | 5 | 20.2679 | 28.7569 | Intermediate | 10.1053 | 2.8457
D0NP25E2S5A_2 | 2017 | D7255 | Neat | 0 | 2 | 25 | Air | 5 | 18.5392 | 29.1179 | Intermediate | 9.9246 | 2.9339
D0NP25E2S5A_3 | 2017 | D7255 | Neat | 0 | 2 | 25 | Air | 5 | 19.0657 | 28.9349 | Intermediate | 10.597 | 2.7305
D0NP25E2S5A_4 | 2017 | D7255 | Neat | 0 | 2 | 25 | Air | 5 | 19.0696 | 24.7302 | Intermediate | 5.6329 | 4.3904
D0NP25E2S5A_5 | 2017 | D7255 | Neat | 0 | 2 | 25 | Air | 5 | 23.7823 | 28.5035 | Intermediate | 9.9591 | 2.862
D0NP35E2S5A_1 | 2017 | D7255 | Neat | 0 | 2 | 35 | Air | 5 | 13.205 | 8.0565 | Intermediate | 8.804 | 0.9151
D0NP35E2S5A_2 | 2017 | D7255 | Neat | 0 | 2 | 35 | Air | 5 | 18.5033 | 28.4897 | Intermediate | 11.1426 | 2.5568
D0NP35E2S5A_3 | 2017 | D7255 | Neat | 0 | 2 | 35 | Air | 5 | 18.4565 | 28.5411 | Ductile | 9.9195 | 2.8773
D0NP35E2S5A_4 | 2017 | D7255 | Neat | 0 | 2 | 35 | Air | 5 | 21.0908 | 28.5284 | Intermediate | 10.2151 | 2.7928
D0NP35E2S5A_5 | 2017 | D7255 | Neat | 0 | 2 | 35 | Air | 5 | 22.5361 | 18.431 | Intermediate | 10.0682 | 1.8306
D0NP45E2S5A_1 | 2017 | D7255 | Neat | 0 | 2 | 45 | Air | 5 | 17.7183 | 29.1169 | Intermediate | 10.3287 | 2.819
D0NP45E2S5A_2 | 2017 | D7255 | Neat | 0 | 2 | 45 | Air | 5 | 17.0496 | 28.6978 | Intermediate | 10.3189 | 2.7811
D0NP45E2S5A_3 | 2017 | D7255 | Neat | 0 | 2 | 45 | Air | 5 | 17.0581 | 29.1379 | Intermediate | 9.7771 | 2.9802
D0NP45E2S5A_4 | 2017 | D7255 | Neat | 0 | 2 | 45 | Air | 5 | 21.6267 | 28.1597 | Intermediate | 10.0357 | 2.8059
D0NP45E2S5A_5 | 2017 | D7255 | Neat | 0 | 2 | 45 | Air | 5 | 24.763 | 28.6903 | Intermediate | 9.3417 | 3.0712
D0NP30E2S5A_1 | 2017 | D7255 | Neat | 0 | 2 | 30 | Air | 5 | 16.6362 | 28.8573 | Intermediate | 9.8761 | 2.9219
D0NP30E2S5A_2 | 2017 | D7255 | Neat | 0 | 2 | 30 | Air | 5 | 22.221 | 28.4642 | Ductile | 9.8026 | 2.9037
D0NP30E2S5A_3 | 2017 | D7255 | Neat | 0 | 2 | 30 | Air | 5 | 18.5266 | 28.0031 | Intermediate | 9.6806 | 2.8927
D0NP30E2S5A_4 | 2017 | D7255 | Neat | 0 | 2 | 30 | Air | 5 | 19.9041 | 13.9743 | Intermediate | 9.9378 | 1.4062
D0NP30E2S5A_5 | 2017 | D7255 | Neat | 0 | 2 | 30 | Air | 5 | 22.2784 | 28.3193 | Intermediate | 10.7673 | 2.6301
D2AP25E2S5A_1 | 2017 | D7255 | Alcamizer 1 | 2.5 | 2 | 25 | Air | 5 | 16.0551 | 27.809 | Intermediate | 9.2759 | 2.998
D2AP25E2S5A_2 | 2017 | D7255 | Alcamizer 1 | 2.5 | 2 | 25 | Air | 5 | 19.5626 | 28.6266 | Intermediate | 9.9699 | 2.8713
D2AP25E2S5A_3 | 2017 | D7255 | Alcamizer 1 | 2.5 | 2 | 25 | Air | 5 | 15.5639 | 28.8438 | Ductile | 9.3245 | 3.0933
D2AP25E2S5A_4 | 2017 | D7255 | Alcamizer 1 | 2.5 | 2 | 25 | Air | 5 | 19.0898 | 27.7806 | Intermediate | 6.5841 | 4.2194
D2AP25E2S5A_5 | 2017 | D7255 | Alcamizer 1 | 2.5 | 2 | 25 | Air | 5 | 18.2686 | 28.7808 | Intermediate | 8.9421 | 3.2186
D2AP35E2S5A_1 | 2017 | D7255 | Alcamizer 1 | 2.5 | 2 | 35 | Air | 5 | 16.6773 | 10.4848 | Intermediate | 7.388 | 1.4192
D2AP35E2S5A_2 | 2017 | D7255 | Alcamizer 1 | 2.5 | 2 | 35 | Air | 5 | 18.489 | 28.8075 | Ductile | 9.1467 | 3.1495
D2AP35E2S5A_3 | 2017 | D7255 | Alcamizer 1 | 2.5 | 2 | 35 | Air | 5 | 16.9546 | 28.4845 | Intermediate | 9.9671 | 2.8579
D2AP35E2S5A_4 | 2017 | D7255 | Alcamizer 1 | 2.5 | 2 | 35 | Air | 5 | 16.3143 | 28.6725 | Ductile | 10.8481 | 2.6431
D2AP35E2S5A_5 | 2017 | D7255 | Alcamizer 1 | 2.5 | 2 | 35 | Air | 5 | 16.9502 | 28.7939 | Intermediate | 7.4857 | 3.8465
D2AP45E2S5A_1 | 2017 | D7255 | Alcamizer 1 | 2.5 | 2 | 45 | Air | 5 | 17.8941 | 29.1852 | Intermediate | 10.1621 | 2.872
D2AP45E2S5A_2 | 2017 | D7255 | Alcamizer 1 | 2.5 | 2 | 45 | Air | 5 | 17.9941 | 9.8367 | Intermediate | 7.5751 | 1.2986
D2AP45E2S5A_3 | 2017 | D7255 | Alcamizer 1 | 2.5 | 2 | 45 | Air | 5 | 17.9819 | 28.8017 | Intermediate | 9.2178 | 3.1246
D2AP45E2S5A_4 | 2017 | D7255 | Alcamizer 1 | 2.5 | 2 | 45 | Air | 5 | 19.906 | 28.9944 | Intermediate | 9.7378 | 2.9775
D2AP45E2S5A_5 | 2017 | D7255 | Alcamizer 1 | 2.5 | 2 | 45 | Air | 5 | 17.1103 | 15.8266 | Intermediate | 8.9268 | 1.7729
D2AP30E2S5A_1 | 2017 | D7255 | Alcamizer 1 | 2.5 | 2 | 30 | Air | 5 | 19.8597 | 25.6545 | Intermediate | 9.6965 | 2.6457
D2AP30E2S5A_2 | 2017 | D7255 | Alcamizer 1 | 2.5 | 2 | 30 | Air | 5 | 21.9271 | 28.8342 | Ductile | 9.1309 | 3.1579
D2AP30E2S5A_3 | 2017 | D7255 | Alcamizer 1 | 2.5 | 2 | 30 | Air | 5 | 18.2169 | 28.6413 | Intermediate | 8.061 | 3.5531
D2AP30E2S5A_4 | 2017 | D7255 | Alcamizer 1 | 2.5 | 2 | 30 | Air | 5 | 19.6478 | 15.3917 | Intermediate | 8.2749 | 1.8601
D2AP30E2S5A_5 | 2017 | D7255 | Alcamizer 1 | 2.5 | 2 | 30 | Air | 5 | 18.2659 | 9.9926 | Intermediate | 11.0557 | 0.90384
D2DP25E2S5A_1 | 2017 | D7255 | DHT4-A | 2.5 | 2 | 25 | Air | 5 | 22.0967 | 27.4431 | Ductile | 10.3142 | 2.6607
D2DP25E2S5A_2 | 2017 | D7255 | DHT4-A | 2.5 | 2 | 25 | Air | 5 | 18.0997 | 28.5261 | Intermediate | 10.0242 | 2.8457
D2DP25E2S5A_3 | 2017 | D7255 | DHT4-A | 2.5 | 2 | 25 | Air | 5 | 16.3232 | 28.4886 | Intermediate | 9.0215 | 3.1579
D2DP25E2S5A_4 | 2017 | D7255 | DHT4-A | 2.5 | 2 | 25 | Air | 5 | 16.8444 | 12.5172 | Intermediate | 10.9407 | 1.1441
D2DP25E2S5A_5 | 2017 | D7255 | DHT4-A | 2.5 | 2 | 25 | Air | 5 | 17.1893 | 28.8447 | Ductile | 10.0336 | 2.8748
D2DP35E2S5A_1 | 2017 | D7255 | DHT4-A | 2.5 | 2 | 35 | Air | 5 | 20.2561 | 28.6209 | Intermediate | 10.4872 | 2.7291
D2DP35E2S5A_2 | 2017 | D7255 | DHT4-A | 2.5 | 2 | 35 | Air | 5 | 19.4775 | 28.5424 | Intermediate | 10.7338 | 2.6591
D2DP35E2S5A_3 | 2017 | D7255 | DHT4-A | 2.5 | 2 | 35 | Air | 5 | 17.4091 | 28.8672 | Intermediate | 10.6783 | 2.7034
D2DP35E2S5A_4 | 2017 | D7255 | DHT4-A | 2.5 | 2 | 35 | Air | 5 | 16.7669 | 25.9646 | Intermediate | 9.8004 | 2.6493
D2DP35E2S5A_5 | 2017 | D7255 | DHT4-A | 2.5 | 2 | 35 | Air | 5 | 15.1214 | 29.3368 | Intermediate | 10.1269 | 2.8969
D2UP25E2S5A_1 | 2017 | D7255 | Uncoated Alcamizer 1 | 2.5 | 2 | 25 | Air | 5 | 19.9054 | 9.7283 | Brittle | 9.0277 | 1.0776
D2UP25E2S5A_2 | 2017 | D7255 | Uncoated Alcamizer 1 | 2.5 | 2 | 25 | Air | 5 | 17.4214 | 10.1208 | Intermediate | 9.4483 | 1.0712
D2UP25E2S5A_3 | 2017 | D7255 | Uncoated Alcamizer 1 | 2.5 | 2 | 25 | Air | 5 | 20.5667 | 10.4718 | Intermediate | 10.0163 | 1.0455
D2UP25E2S5A_4 | 2017 | D7255 | Uncoated Alcamizer 1 | 2.5 | 2 | 25 | Air | 5 | 18.055 | 10.2336 | Intermediate | 8.0979 | 1.2637
D2UP25E2S5A_5 | 2017 | D7255 | Uncoated Alcamizer 1 | 2.5 | 2 | 25 | Air | 5 | 18.4833 | 11.1423 | Intermediate | 12.1378 | 0.91798
D2UP35E2S5A_1 | 2017 | D7255 | Uncoated Alcamizer 1 | 2.5 | 2 | 35 | Air | 5 | 18.2061 | 8.9507 | Brittle | 8.0282 | 1.1149
D2UP35E2S5A_2 | 2017 | D7255 | Uncoated Alcamizer 1 | 2.5 | 2 | 35 | Air | 5 | 18.7846 | 21.5125 | Intermediate | 10.5367 | 2.0417
D2UP35E2S5A_3 | 2017 | D7255 | Uncoated Alcamizer 1 | 2.5 | 2 | 35 | Air | 5 | 15.4014 | 15.9438 | Intermediate | 11.2724 | 1.4144
D2UP35E2S5A_4 | 2017 | D7255 | Uncoated Alcamizer 1 | 2.5 | 2 | 35 | Air | 5 | 18.6303 | 17.1645 | Intermediate | 7.9692 | 2.1539
D2UP35E2S5A_5 | 2017 | D7255 | Uncoated Alcamizer 1 | 2.5 | 2 | 35 | Air | 5 | 16.1226 | 15.987 | Intermediate | 8.3266 | 1.92
D5AP25E2S5A_1 | 2017 | D7255 | Alcamizer 1 | 5 | 2 | 25 | Air | 5 | 19.7398 | 17.9796 | Intermediate | 7.9113 | 2.2727
D5AP25E2S5A_2 | 2017 | D7255 | Alcamizer 1 | 5 | 2 | 25 | Air | 5 | 21.969 | 28.7584 | Ductile | 8.4065 | 3.421
D5AP25E2S5A_3 | 2017 | D7255 | Alcamizer 1 | 5 | 2 | 25 | Air | 5 | 20.1982 | 10.2679 | Intermediate | 8.2267 | 1.2481
D5AP25E2S5A_4 | 2017 | D7255 | Alcamizer 1 | 5 | 2 | 25 | Air | 5 | 18.1903 | 26.7854 | Ductile | 7.7131 | 3.4727
D5AP25E2S5A_5 | 2017 | D7255 | Alcamizer 1 | 5 | 2 | 25 | Air | 5 | 22.7051 | 28.5055 | Ductile | 8.2596 | 3.4512
D5AP35E2S5A_1 | 2017 | D7255 | Alcamizer 1 | 5 | 2 | 35 | Air | 5 | 19.7156 | 13.6144 | Intermediate | 7.5456 | 1.8043
D5AP35E2S5A_2 | 2017 | D7255 | Alcamizer 1 | 5 | 2 | 35 | Air | 5 | 22.7692 | 14.8566 | Intermediate | 8.1153 | 1.8307
D5AP35E2S5A_3 | 2017 | D7255 | Alcamizer 1 | 5 | 2 | 35 | Air | 5 | 16.4303 | 10.9053 | Intermediate | 4.1607 | 2.621
D5AP35E2S5A_4 | 2017 | D7255 | Alcamizer 1 | 5 | 2 | 35 | Air | 5 | 18.2727 | 28.3655 | Ductile | 7.9354 | 3.5746
D5AP35E2S5A_5 | 2017 | D7255 | Alcamizer 1 | 5 | 2 | 35 | Air | 5 | 17.4887 | 7.505 | Intermediate | 4.79 | 1.5668
D5AP45E2S5A_1 | 2017 | D7255 | Alcamizer 1 | 5 | 2 | 45 | Air | 5 | 18.24 | 28.6443 | Ductile | 8.6108 | 3.3266
D5AP45E2S5A_2 | 2017 | D7255 | Alcamizer 1 | 5 | 2 | 45 | Air | 5 | 15.158 | 14.6511 | Intermediate | 9.0186 | 1.6246
D5AP45E2S5A_3 | 2017 | D7255 | Alcamizer 1 | 5 | 2 | 45 | Air | 5 | 19.4964 | 28.7292 | Ductile | 7.3387 | 3.9147
D5AP45E2S5A_4 | 2017 | D7255 | Alcamizer 1 | 5 | 2 | 45 | Air | 5 | 17.6345 | 28.6972 | Ductile | 7.826 | 3.6669
D5AP45E2S5A_5 | 2017 | D7255 | Alcamizer 1 | 5 | 2 | 45 | Air | 5 | 18.8302 | 9.6718 | Intermediate | 8.2625 | 1.1706
D5AP30E2S5A_1 | 2017 | D7255 | Alcamizer 1 | 5 | 2 | 30 | Air | 5 | 24.1551 | 29.1902 | Ductile | 8.2172 | 3.5523
D5AP30E2S5A_2 | 2017 | D7255 | Alcamizer 1 | 5 | 2 | 30 | Air | 5 | 18.3198 | 28.6596 | Ductile | 8.073 | 3.5501
D5AP30E2S5A_3 | 2017 | D7255 | Alcamizer 1 | 5 | 2 | 30 | Air | 5 | 18.6027 | 28.6329 | Ductile | 8.4631 | 3.3833
D5AP30E2S5A_4 | 2017 | D7255 | Alcamizer 1 | 5 | 2 | 30 | Air | 5 | 24.1302 | 29.1985 | Ductile | 10.4113 | 2.8045
D5AP30E2S5A_5 | 2017 | D7255 | Alcamizer 1 | 5 | 2 | 30 | Air | 5 | 17.993 | 28.8023 | Ductile | 9.742 | 2.9565
D5DP25E2S5A_1 | 2017 | D7255 | DHT4-A | 5 | 2 | 25 | Air | 5 | 14.4117 | 28.5806 | Intermediate | 10.658 | 2.6816
D5DP25E2S5A_2 | 2017 | D7255 | DHT4-A | 5 | 2 | 25 | Air | 5 | 18.9628 | 28.5475 | Intermediate | 9.8885 | 2.8869
D5DP25E2S5A_3 | 2017 | D7255 | DHT4-A | 5 | 2 | 25 | Air | 5 | 19.6152 | 28.5896 | Intermediate | 8.7032 | 3.285
D5DP25E2S5A_4 | 2017 | D7255 | DHT4-A | 5 | 2 | 25 | Air | 5 | 20.5412 | 28.6764 | Intermediate | 10.2314 | 2.8028
D5DP25E2S5A_5 | 2017 | D7255 | DHT4-A | 5 | 2 | 25 | Air | 5 | 19.0763 | 13.6166 | Intermediate | 10.3345 | 1.3176
D5DP35E2S5A_1 | 2017 | D7255 | DHT4-A | 5 | 2 | 35 | Air | 5 | 21.015 | 28.7893 | Intermediate | 9.2554 | 3.1105
D5DP35E2S5A_2 | 2017 | D7255 | DHT4-A | 5 | 2 | 35 | Air | 5 | 20.866 | 29.1931 | Intermediate | 10.5925 | 2.756
D5DP35E2S5A_3 | 2017 | D7255 | DHT4-A | 5 | 2 | 35 | Air | 5 | 18.7834 | 29.1172 | Ductile | 8.9722 | 3.2453
D5DP35E2S5A_4 | 2017 | D7255 | DHT4-A | 5 | 2 | 35 | Air | 5 | 18.6468 | 28.7209 | Intermediate | 10.5679 | 2.7177
D5DP35E2S5A_5 | 2017 | D7255 | DHT4-A | 5 | 2 | 35 | Air | 5 | 19.3795 | 21.8823 | Intermediate | 9.1926 | 2.3804
D5UP25E2S5A_1 | 2017 | D7255 | Uncoated Alcamizer 1 | 5 | 2 | 25 | Air | 5 | 16.7348 | 13.3084 | Intermediate | 8.9753 | 1.4828
D5UP25E2S5A_2 | 2017 | D7255 | Uncoated Alcamizer 1 | 5 | 2 | 25 | Air | 5 | 18.7656 | 18.1398 | Intermediate | 12.4202 | 1.4605
D5UP25E2S5A_3 | 2017 | D7255 | Uncoated Alcamizer 1 | 5 | 2 | 25 | Air | 5 | 9.1728 | 20.1602 | Intermediate | 8.2832 | 2.4339
D5UP25E2S5A_4 | 2017 | D7255 | Uncoated Alcamizer 1 | 5 | 2 | 25 | Air | 5 | 15.8938 | 23.4385 | Intermediate | 11.3893 | 2.0579
D5UP25E2S5A_5 | 2017 | D7255 | Uncoated Alcamizer 1 | 5 | 2 | 25 | Air | 5 | 15.7674 | 17.7545 | Intermediate | 9.7675 | 1.8177
D5UP35E2S5A_1 | 2017 | D7255 | Uncoated Alcamizer 1 | 5 | 2 | 35 | Air | 5 | 17.2968 | 27.5695 | Intermediate | 10.6657 | 2.5849
D5UP35E2S5A_2 | 2017 | D7255 | Uncoated Alcamizer 1 | 5 | 2 | 35 | Air | 5 | 18.9652 | 26.5816 | Intermediate | 8.3119 | 3.198
D5UP35E2S5A_3 | 2017 | D7255 | Uncoated Alcamizer 1 | 5 | 2 | 35 | Air | 5 | 19.4363 | 17.3977 | Intermediate | 11.2269 | 1.5496
D5UP35E2S5A_4 | 2017 | D7255 | Uncoated Alcamizer 1 | 5 | 2 | 35 | Air | 5 | 16.8971 | 12.3143 | Intermediate | 9.2167 | 1.3361
D5UP35E2S5A_5 | 2017 | D7255 | Uncoated Alcamizer 1 | 5 | 2 | 35 | Air | 5 | 22.3403 | 24.7938 | Intermediate | 9.1302 | 2.7156
D7AP25E2S5A_1 | 2017 | D7255 | Alcamizer 1 | 7.5 | 2 | 25 | Air | 5 | 15.405 | 27.8164 | Intermediate | 8.5941 | 3.2367
D7AP25E2S5A_2 | 2017 | D7255 | Alcamizer 1 | 7.5 | 2 | 25 | Air | 5 | 16.6179 | 18.6607 | Intermediate | 8.9002 | 2.0967
D7AP25E2S5A_3 | 2017 | D7255 | Alcamizer 1 | 7.5 | 2 | 25 | Air | 5 | 15.9598 | 28.671 | Ductile | 9.5428 | 3.0045
D7AP25E2S5A_4 | 2017 | D7255 | Alcamizer 1 | 7.5 | 2 | 25 | Air | 5 | 19.2616 | 28.7318 | Ductile | 8.8524 | 3.2456
D7AP25E2S5A_5 | 2017 | D7255 | Alcamizer 1 | 7.5 | 2 | 25 | Air | 5 | 17.7497 | 29.4506 | Intermediate | 8.3263 | 3.5371
D7AP35E2S5A_1 | 2017 | D7255 | Alcamizer 1 | 7.5 | 2 | 35 | Air | 5 | 18.8414 | 27.2793 | Ductile | 8.6866 | 3.1404
D7AP35E2S5A_2 | 2017 | D7255 | Alcamizer 1 | 7.5 | 2 | 35 | Air | 5 | 18.6722 | 14.3548 | Intermediate | 9.513 | 1.509
D7AP35E2S5A_3 | 2017 | D7255 | Alcamizer 1 | 7.5 | 2 | 35 | Air | 5 | 20.5431 | 25.3158 | Intermediate | 9.0583 | 2.7948
D7AP35E2S5A_4 | 2017 | D7255 | Alcamizer 1 | 7.5 | 2 | 35 | Air | 5 | 18.3086 | 13.8313 | Intermediate | 8.8544 | 1.5621
D7AP35E2S5A_5 | 2017 | D7255 | Alcamizer 1 | 7.5 | 2 | 35 | Air | 5 | 17.4468 | 28.8323 | Ductile | 8.2012 | 3.5156
D7AP45E2S5A_1 | 2017 | D7255 | Alcamizer 1 | 7.5 | 2 | 45 | Air | 5 | 17.6796 | 25.3955 | Intermediate | 9.232 | 2.7508
D7AP45E2S5A_2 | 2017 | D7255 | Alcamizer 1 | 7.5 | 2 | 45 | Air | 5 | 17.1718 | 28.7363 | Ductile | 8.7613 | 3.2799
D7AP45E2S5A_3 | 2017 | D7255 | Alcamizer 1 | 7.5 | 2 | 45 | Air | 5 | 16.5672 | 22.9124 | Intermediate | 8.9571 | 2.558
D7AP45E2S5A_4 | 2017 | D7255 | Alcamizer 1 | 7.5 | 2 | 45 | Air | 5 | 17.5826 | 23.5158 | Intermediate | 9.2611 | 2.5392
D7AP45E2S5A_5 | 2017 | D7255 | Alcamizer 1 | 7.5 | 2 | 45 | Air | 5 | 18.5753 | 17.4549 | Intermediate | 9.078 | 1.9228
D7AP30E2S5A_1 | 2017 | D7255 | Alcamizer 1 | 7.5 | 2 | 30 | Air | 5 | 17.7897 | 28.7695 | Ductile | 9.1996 | 3.1273
D7AP30E2S5A_2 | 2017 | D7255 | Alcamizer 1 | 7.5 | 2 | 30 | Air | 5 | 15.7802 | 28.5712 | Ductile | 8.7865 | 3.2517
D7AP30E2S5A_3 | 2017 | D7255 | Alcamizer 1 | 7.5 | 2 | 30 | Air | 5 | 15.9297 | 26.138 | Intermediate | 8.2622 | 3.1636
D7AP30E2S5A_4 | 2017 | D7255 | Alcamizer 1 | 7.5 | 2 | 30 | Air | 5 | 21.3654 | 21.3899 | Intermediate | 9.3749 | 2.2816
D7AP30E2S5A_5 | 2017 | D7255 | Alcamizer 1 | 7.5 | 2 | 30 | Air | 5 | 19.2545 | 18.0931 | Intermediate | 9.4659 | 1.9114
D7DP25E2S5A_1 | 2017 | D7255 | DHT4-A | 7.5 | 2 | 25 | Air | 5 | 22.2475 | 15.0216 | Intermediate | 9.3202 | 1.6117
D7DP25E2S5A_2 | 2017 | D7255 | DHT4-A | 7.5 | 2 | 25 | Air | 5 | 16.2906 | 28.4049 | Intermediate | 8.4186 | 3.3741
D7DP25E2S5A_3 | 2017 | D7255 | DHT4-A | 7.5 | 2 | 25 | Air | 5 | 19.6614 | 28.3533 | Ductile | 9.0235 | 3.1422
D7DP25E2S5A_4 | 2017 | D7255 | DHT4-A | 7.5 | 2 | 25 | Air | 5 | 18.9895 | 28.8843 | Ductile | 9.2008 | 3.1393
D7DP25E2S5A_5 | 2017 | D7255 | DHT4-A | 7.5 | 2 | 25 | Air | 5 | 17.3159 | 18.3129 | Intermediate | 9.6047 | 1.9067
D7DP35E2S5A_1 | 2017 | D7255 | DHT4-A | 7.5 | 2 | 35 | Air | 5 | 19.848 | 29.0344 | Ductile | 10.108 | 2.8724
D7DP35E2S5A_2 | 2017 | D7255 | DHT4-A | 7.5 | 2 | 35 | Air | 5 | 15.4181 | 29.1919 | Intermediate | 9.9573 | 2.9317
D7DP35E2S5A_3 | 2017 | D7255 | DHT4-A | 7.5 | 2 | 35 | Air | 5 | 21.5962 | 28.7603 | Intermediate | 10.7376 | 2.6785
D7DP35E2S5A_4 | 2017 | D7255 | DHT4-A | 7.5 | 2 | 35 | Air | 5 | 17.2583 | 28.468 | Intermediate | 9.7995 | 2.9051
D7DP35E2S5A_5 | 2017 | D7255 | DHT4-A | 7.5 | 2 | 35 | Air | 5 | 20.2803 | 28.8583 | Intermediate | 8.3267 | 3.4658
D7UP25E2S5A_1 | 2017 | D7255 | Uncoated Alcamizer 1 | 7.5 | 2 | 25 | Air | 5 | 18.6772 | 18.67 | Intermediate | 11.0954 | 1.6827
D7UP25E2S5A_2 | 2017 | D7255 | Uncoated Alcamizer 1 | 7.5 | 2 | 25 | Air | 5 | 15.4545 | 9.7685 | Intermediate | 9.6881 | 1.0083
D7UP25E2S5A_3 | 2017 | D7255 | Uncoated Alcamizer 1 | 7.5 | 2 | 25 | Air | 5 | 16.3713 | 21.5294 | Intermediate | 10.8866 | 1.9776
D7UP25E2S5A_4 | 2017 | D7255 | Uncoated Alcamizer 1 | 7.5 | 2 | 25 | Air | 5 | 15.8485 | 23.4039 | Intermediate | 20.0652 | 1.1664
D7UP25E2S5A_5 | 2017 | D7255 | Uncoated Alcamizer 1 | 7.5 | 2 | 25 | Air | 5 | 19.1293 | 21.939 | Intermediate | 20.6307 | 1.0634
D7UP35E2S5A_1 | 2017 | D7255 | Uncoated Alcamizer 1 | 7.5 | 2 | 35 | Air | 5 | 25.5867 | 20.0011 | Brittle | 20.6307 | 0.96948
D7UP35E2S5A_2 | 2017 | D7255 | Uncoated Alcamizer 1 | 7.5 | 2 | 35 | Air | 5 | 18.7476 | 22.5811 | Intermediate | 22.741 | 0.99297
D7UP35E2S5A_3 | 2017 | D7255 | Uncoated Alcamizer 1 | 7.5 | 2 | 35 | Air | 5 | 15.9867 | 22.5811 | Intermediate | 22.2178 | 1.0164
D7UP35E2S5A_4 | 2017 | D7255 | Uncoated Alcamizer 1 | 7.5 | 2 | 35 | Air | 5 | 16.3768 | 23.4688 | Intermediate | 18.0319 | 1.3015
D7UP35E2S5A_5 | 2017 | D7255 | Uncoated Alcamizer 1 | 7.5 | 2 | 35 | Air | 5 | 17.0374 | 22.8925 | Intermediate | 18.176 | 1.2595
B10DP25E1S5A_1 | 2018 | B7750 | DHT4-A | 10 | 1 | 25 | Air | 5 | 18.0319 | 32.65 | Ductile | 7.8297 | 4.17
B10DP25E1S5A_2 | 2018 | B7750 | DHT4-A | 10 | 1 | 25 | Air | 5 | 18.176 | 46.2363 | Ductile | 12.5276 | 3.6907
B10DP25E1S5A_3 | 2018 | B7750 | DHT4-A | 10 | 1 | 25 | Air | 5 | 17.2843 | 17.4762 | Intermediate | 12.6756 | 1.3787
B10DP25E1S5A_4 | 2018 | B7750 | DHT4-A | 10 | 1 | 25 | Air | 5 | 17.6485 | 42.0278 | Ductile | 11.221 | 3.7454
B10DP25E1S5A_5 | 2018 | B7750 | DHT4-A | 10 | 1 | 25 | Air | 5 | 17.5947 | 51.6505 | Ductile | 10.495 | 4.9214
B10DP25E2S5A_1 | 2018 | B7750 | DHT4-A | 10 | 2 | 25 | Air | 5 | 18.1884 | 11.9265 | Intermediate | 10.3734 | 1.1497
B10DP25E2S5A_2 | 2018 | B7750 | DHT4-A | 10 | 2 | 25 | Air | 5 | 19.2022 | 14.8224 | Intermediate | 10.9842 | 1.3494
B10DP25E2S5A_3 | 2018 | B7750 | DHT4-A | 10 | 2 | 25 | Air | 5 | 19.2732 | 50.1923 | Ductile | 11.7757 | 4.2624
B10DP25E2S5A_4 | 2018 | B7750 | DHT4-A | 10 | 2 | 25 | Air | 5 | 19.6938 | 108.8017 | Ductile | 10.9898 | 9.9002
B10DP25E2S5A_5 | 2018 | B7750 | DHT4-A | 10 | 2 | 25 | Air | 5 | 18.6465 | 13.8237 | Intermediate | 10.7871 | 1.2815
B15DP25E2S5A_1 | 2018 | B7750 | DHT4-A | 15 | 2 | 25 | Air | 5 | 18.4481 | 9.4726 | Intermediate | 9.187 | 1.0311
B15DP25E2S5A_2 | 2018 | B7750 | DHT4-A | 15 | 2 | 25 | Air | 5 | 18.6678 | 9.421 | Intermediate | 9.07 | 1.0387
B15DP25E2S5A_3 | 2018 | B7750 | DHT4-A | 15 | 2 | 25 | Air | 5 | 18.8978 | 9.3011 | Intermediate | 8.2884 | 1.1222
B15DP25E2S5A_4 | 2018 | B7750 | DHT4-A | 15 | 2 | 25 | Air | 5 | 18.0967 | 8.8257 | Intermediate | 8.7199 | 1.0121
B15DP25E2S5A_5 | 2018 | B7750 | DHT4-A | 15 | 2 | 25 | Air | 5 | 18.1317 | 10.4858 | Intermediate | 9.1641 | 1.1442
B20DP25E2S5A_1 | 2018 | B7750 | DHT4-A | 20 | 2 | 25 | Air | 5 | 17.8171 | 9.1573 | Intermediate | 7.9151 | 1.1569
B20DP25E2S5A_2 | 2018 | B7750 | DHT4-A | 20 | 2 | 25 | Air | 5 | 18.2641 | 8.8748 | Intermediate | 7.8457 | 1.1312
B20DP25E2S5A_3 | 2018 | B7750 | DHT4-A | 20 | 2 | 25 | Air | 5 | 18.1628 | 8.3961 | Intermediate | 7.4304 | 1.13
B20DP25E2S5A_4 | 2018 | B7750 | DHT4-A | 20 | 2 | 25 | Air | 5 | 18.0642 | 7.1017 | Intermediate | 7.2211 | 0.98346
B20DP25E2S5A_5 | 2018 | B7750 | DHT4-A | 20 | 2 | 25 | Air | 5 | 17.6986 | 7.6711 | Intermediate | 7.7639 | 0.98805
C0NP25E2S5A_1 | 2018 | C7260 | Neat | 0 | 2 | 25 | Air | 5 | 23.3775 | 372.5386 | Ductile | 19.7056 | 18.9053
C0NP25E2S5A_2 | 2018 | C7260 | Neat | 0 | 2 | 25 | Air | 5 | 19.7952 | 252.0604 | Ductile | 18.7899 | 13.4147
C0NP25E2S5A_3 | 2018 | C7260 | Neat | 0 | 2 | 25 | Air | 5 | 23.9054 | 236.9363 | Ductile | 18.2743 | 12.9656
C0NP25E2S5A_4 | 2018 | C7260 | Neat | 0 | 2 | 25 | Air | 5 | 24.0287 | 248.7526 | Ductile | 18.8924 | 13.1668
C0NP25E2S5A_5 | 2018 | C7260 | Neat | 0 | 2 | 25 | Air | 5 | 22.521 | 237.3595 | Ductile | 18.2771 | 12.9867
C0NP25E2S5A_6 | 2018 | C7260 | Neat | 0 | 2 | 25 | Air | 5 | 23.8845 | 404.0476 | Ductile | 18.5841 | 21.7416
C0NP25E2S5A_7 | 2018 | C7260 | Neat | 0 | 2 | 25 | Air | 5 | 22.0134 | 249.331 | Ductile | 19.0538 | 13.0857
C0NP25E2S5A_8 | 2018 | C7260 | Neat | 0 | 2 | 25 | Air | 5 | 26.3695 | 253.799 | Ductile | 19.1109 | 13.2804
C0NP25E2S5A_9 | 2018 | C7260 | Neat | 0 | 2 | 25 | Air | 5 | 23.6568 | 288.3916 | Ductile | 21.3202 | 13.5267
C0NP25E2S5A_10 | 2018 | C7260 | Neat | 0 | 2 | 25 | Air | 5 | 22.7355 | 245.8856 | Ductile | 18.325 | 13.418
C0NP25E2S5A_11 | 2018 | C7260 | Neat | 0 | 2 | 25 | Air | 5 | 22.5352 | 254.2825 | Ductile | 19.6795 | 12.9212
C0NP25E2S5A_12 | 2018 | C7260 | Neat | 0 | 2 | 25 | Air | 5 | 21.8012 | 249.7559 | Ductile | 20.2856 | 12.312
C0NP25E2S5A_13 | 2018 | C7260 | Neat | 0 | 2 | 25 | Air | 5 | 21.3182 | 265.8398 | Ductile | 18.1226 | 14.6689
C0NP25E2S5A_14 | 2018 | C7260 | Neat | 0 | 2 | 25 | Air | 5 | 23.0149 | 254.5343 | Ductile | 18.9847 | 13.4073
C0NP25E2S5A_15 | 2018 | C7260 | Neat | 0 | 2 | 25 | Air | 5 | 16.6401 | 241.7012 | Ductile | 18.3718 | 13.1561
C0NP25E2S100A_1 | 2018 | C7260 | Neat | 0 | 2 | 25 | Air | 100 | 27.9055 | 54.6521 | Ductile | 17.1657 | 3.1838
C0NP25E2S100A_2 | 2018 | C7260 | Neat | 0 | 2 | 25 | Air | 100 | 28.0124 | 53.335 | Intermediate | 18.0295 | 2.9582
C0NP25E2S100A_3 | 2018 | C7260 | Neat | 0 | 2 | 25 | Air | 100 | 29.3589 | 32.8865 | Intermediate | 18.3292 | 1.7942
C0NP25E2S100A_4 | 2018 | C7260 | Neat | 0 | 2 | 25 | Air | 100 | 27.4895 | 64.6151 | Ductile | 19.8142 | 3.261
C0NP25E2S100A_5 | 2018 | C7260 | Neat | 0 | 2 | 25 | Air | 100 | 29.3766 | 78.6641 | Ductile | 18.871 | 4.1685
C0NP25E2S100A_6 | 2018 | C7260 | Neat | 0 | 2 | 25 | Air | 100 | 31.2474 | 31.0917 | Intermediate | 18.9422 | 1.6414
C0NP25E2S100A_7 | 2018 | C7260 | Neat | 0 | 2 | 25 | Air | 100 | 27.7769 | 32.1244 | Intermediate | 14.9 | 2.156
C0NP25E2S100A_8 | 2018 | C7260 | Neat | 0 | 2 | 25 | Air | 100 | 20.4981 | 57.5438 | Intermediate | 19.5826 | 2.9385
C0NP25E2S100A_9 | 2018 | C7260 | Neat | 0 | 2 | 25 | Air | 100 | 28.5567 | 33.6828 | Intermediate | 16.1565 | 2.0848
C0NP25E2S100A_10 | 2018 | C7260 | Neat | 0 | 2 | 25 | Air | 100 | 21.1834 | 26.7171 | Intermediate | 16.0066 | 1.6691
C0NP25E2S100A_11 | 2018 | C7260 | Neat | 0 | 2 | 25 | Air | 100 | 22.168 | 31.2088 | Intermediate | 15.6613 | 1.9927
C0NP25E2S100A_12 | 2018 | C7260 | Neat | 0 | 2 | 25 | Air | 100 | 22.3684 | 52.9988 | Ductile | 17.6841 | 2.997
C0NP25E2S100A_13 | 2018 | C7260 | Neat | 0 | 2 | 25 | Air | 100 | 28.3183 | 40.3475 | Intermediate | 18.2293 | 2.2133
C0NP25E2S100A_14 | 2018 | C7260 | Neat | 0 | 2 | 25 | Air | 100 | 26.5407 | 28.4607 | Intermediate | 17.4176 | 1.634
C0NP25E2S500A_1 | 2018 | C7260 | Neat | 0 | 2 | 25 | Air | 500 | 30.7949 | 17.1241 | Intermediate | 17.2117 | 0.99491
C0NP25E2S500A_2 | 2018 | C7260 | Neat | 0 | 2 | 25 | Air | 500 | 31.2311 | 16.0791 | Intermediate | 16.1761 | 0.994
C0NP25E2S500A_3 | 2018 | C7260 | Neat | 0 | 2 | 25 | Air | 500 | 30.7893 | 16.0006 | Intermediate | 15.9809 | 1.0012
C0NP25E2S500A_4 | 2018 | C7260 | Neat | 0 | 2 | 25 | Air | 500 | 33.1331 | 18.8251 | Intermediate | 17.3478 | 1.0852
C0NP25E2S500A_5 | 2018 | C7260 | Neat | 0 | 2 | 25 | Air | 500 | 31.3367 | 19.1107 | Intermediate | 17.452 | 1.095
C0NP25E2S500A_6 | 2018 | C7260 | Neat | 0 | 2 | 25 | Air | 500 | 32.0971 | 17.3489 | Intermediate | 16.2713 | 1.0662
C0NP25E2S500A_7 | 2018 | C7260 | Neat | 0 | 2 | 25 | Air | 500 | 29.513 | 18.5005 | Intermediate | 15.5984 | 1.1861
C0NP25E2S500A_8 | 2018 | C7260 | Neat | 0 | 2 | 25 | Air | 500 | 29.7642 | 20.3593 | Intermediate | 16.745 | 1.2158
C0NP25E2S500A_9 | 2018 | C7260 | Neat | 0 | 2 | 25 | Air | 500 | 32.3343 | 15.3642 | Intermediate | 14.7454 | 1.042
C0NP25E2S500A_10 | 2018 | C7260 | Neat | 0 | 2 | 25 | Air | 500 | 31.8991 | 20.7179 | Intermediate | 20.6953 | 1.0011
C0NP25E2S500A_11 | 2018 | C7260 | Neat | 0 | 2 | 25 | Air | 500 | 31.5387 | 18.8604 | Intermediate | 18.8744 | 0.99926
C0NP25E2S500A_12 | 2018 | C7260 | Neat | 0 | 2 | 25 | Air | 500 | 32.9602 | 19.013 | Intermediate | 19.1008 | 0.99541
C0NP25E2S500A_13 | 2018 | C7260 | Neat | 0 | 2 | 25 | Air | 500 | 31.5596 | 19.283 | Intermediate | 18.0405 | 1.0689
C0NP25E2S500A_14 | 2018 | C7260 | Neat | 0 | 2 | 25 | Air | 500 | 33.2407 | 20.4377 | Intermediate | 18.1739 | 1.1246
C0NP25E2S500A_15 | 2018 | C7260 | Neat | 0 | 2 | 25 | Air | 500 | 33.7556 | 21.636 | Intermediate | 19.1537 | 1.1296
C0NP25E2S5Q_1 | 2018 | C7260 | Neat | 0 | 2 | 25 | Quenched | 5 | 17.631 | 255.6108 | Ductile | 19.3022 | 13.2426
C0NP25E2S5Q_2 | 2018 | C7260 | Neat | 0 | 2 | 25 | Quenched | 5 | 13.8634 | 80.6892 | Ductile | 23.6121 | 3.4173
C0NP25E2S5Q_3 | 2018 | C7260 | Neat | 0 | 2 | 25 | Quenched | 5 | 21.2414 | 250.4553 | Ductile | 21.3855 | 11.7115
C0NP25E2S5Q_4 | 2018 | C7260 | Neat | 0 | 2 | 25 | Quenched | 5 | 21.7324 | 253.7652 | Ductile | 22.056 | 11.5055
C0NP25E2S5Q_5 | 2018 | C7260 | Neat | 0 | 2 | 25 | Quenched | 5 | 22.149 | 253.5782 | Ductile | 20.5406 | 12.3452
C0NP25E2S5Q_6 | 2018 | C7260 | Neat | 0 | 2 | 25 | Quenched | 5 | 18.797 | 244.8704 | Ductile | 20.1453 | 12.1552
C0NP25E2S5Q_7 | 2018 | C7260 | Neat | 0 | 2 | 25 | Quenched | 5 | 16.8436 | 237.6888 | Ductile | 17.5904 | 13.5124
C0NP25E2S5Q_8 | 2018 | C7260 | Neat | 0 | 2 | 25 | Quenched | 5 | 19.5649 | 251.2748 | Ductile | 22.8443 | 10.9994
C0NP25E2S5Q_9 | 2018 | C7260 | Neat | 0 | 2 | 25 | Quenched | 5 | 19.5717 | 111.0914 | Ductile | 22.6773 | 4.8988
C0NP25E2S100Q_1 | 2018 | C7260 | Neat | 0 | 2 | 25 | Quenched | 100 | 25.3732 | 139.8992 | Ductile | 20.519 | 6.818
C0NP25E2S5Q_10 | 2018 | C7260 | Neat | 0 | 2 | 25 | Quenched | 5 | 20.0016 | 242.6135 | Ductile | 19.234 | 12.6138
C0NP25E2S5Q_11 | 2018 | C7260 | Neat | 0 | 2 | 25 | Quenched | 5 | 15.1571 | 249.8446 | Ductile | 21.7141 | 11.5061
C0NP25E2S5F_1 | 2018 | C7260 | Neat | 0 | 2 | 25 | Furnace | 5 | 25.7059 | 78.7847 | Ductile | 21.1796 | 3.7198
C0NP25E2S5F_2 | 2018 | C7260 | Neat | 0 | 2 | 25 | Furnace | 5 | 22.3741 | 243.7967 | Ductile | 19.5687 | 12.4585
C0NP25E2S5F_3 | 2018 | C7260 | Neat | 0 | 2 | 25 | Furnace | 5 | 24.2781 | 258.1642 | Ductile | 19.8361 | 13.0149
C0NP25E2S5F_4 | 2018 | C7260 | Neat | 0 | 2 | 25 | Furnace | 5 | 16.1173 | 252.3067 | Ductile | 20.208 | 12.4855
C0NP25E2S5F_5 | 2018 | C7260 | Neat | 0 | 2 | 25 | Furnace | 5 | 25.0025 | 249.7758 | Ductile | 19.8148 | 12.6055
C0NP25E2S5F_6 | 2018 | C7260 | Neat | 0 | 2 | 25 | Furnace | 5 | 10.4009 | 14.4954 | Intermediate | 14.0004 | 1.0354
C0NP25E2S5F_7 | 2018 | C7260 | Neat | 0 | 2 | 25 | Furnace | 5 | 11.7738 | 12.9485 | Intermediate | 12.2255 | 1.0591
C0NP25E2S5F_8 | 2018 | C7260 | Neat | 0 | 2 | 25 | Furnace | 5 | 8.1287 | 10.0009 | Brittle | 9.0529 | 1.1047
C0NP25E2S5F_9 | 2018 | C7260 | Neat | 0 | 2 | 25 | Furnace | 5 | 6.7762 | 8.2481 | Intermediate | 7.8447 | 1.0514
Dummy (for plotting) | 2017 | C7260 | Alcamizer 1 | 10 | 2 | 25 | Air | 5
Dummy (for plotting) | 2017 | C7260 | Alcamizer 1 | 15 | 2 | 25 | Air | 5
Dummy (for plotting) | 2017 | C7260 | Alcamizer 1 | 20 | 2 | 25 | Air | 5
Dummy (for plotting) | 2017 | D7255 | Alcamizer 1 | 10 | 2 | 25 | Air | 5
Dummy (for plotting) | 2017 | D7255 | Alcamizer 1 | 15 | 2 | 25 | Air | 5
Dummy (for plotting) | 2017 | D7255 | Alcamizer 1 | 20 | 2 | 25 | Air | 5
Dummy (for plotting) | 2016 | A7260 | Alcamizer 1 | 2.5 | 2 | 25 | Air | 5
Dummy (for plotting) | 2016 | A7260 | Alcamizer 1 | 7.5 | 2 | 25 | Air | 5
Dummy (for plotting) | 2017 | B7750 | Alcamizer 1 | 10 | 2 | 25 | Air | 5
Dummy (for plotting) | 2018 | C7260 | Neat | 2.5 | 2 | 25 | Air | 5
Dummy (for plotting) | 2018 | C7260 | Neat | 5 | 2 | 25 | Air | 5
Dummy (for plotting) | 2018 | C7260 | Neat | 7.5 | 2 | 25 | Air | 5
Dummy (for plotting) | 2018 | C7260 | Neat | 10 | 2 | 25 | Air | 5
Dummy (for plotting) | 2018 | C7260 | Neat | 2.5 | 2 | 25 | Air | 100
Dummy (for plotting) | 2018 | C7260 | Neat | 5 | 2 | 25 | Air | 100
Dummy (for plotting) | 2018 | C7260 | Neat | 7.5 | 2 | 25 | Air | 100
Dummy (for plotting) | 2018 | C7260 | Neat | 10 | 2 | 25 | Air | 100

## SummaryStats - UTS
Clay Loading (wt%) | Strain Rate (mm/min) | Extrusions | Clay Type | Polymer Grade | Press Time (min) | size | UTS (MPa)
0 | 5 | 1 | Neat | A7260 | 20 | 7 | 18.8007
0 | 5 | 2 | Neat | A7260 | 20 | 11 | 21.5382
0 | 5 | 2 | Neat | B7750 | 25 | 5 | 22.2751
0 | 5 | 2 | Neat | B7750 | 30 | 8 | 21.0863
0 | 5 | 2 | Neat | B7750 | 35 | 5 | 23.8741
0 | 5 | 2 | Neat | B7750 | 45 | 5 | 22.4908
0 | 5 | 2 | Neat | C7260 | 25 | 20 | 22.3951
0 | 5 | 2 | Neat | C7260 | 30 | 5 | 21.5632
0 | 5 | 2 | Neat | C7260 | 35 | 5 | 21.2395
0 | 5 | 2 | Neat | C7260 | 45 | 5 | 20.3955
0 | 5 | 2 | Neat | D7255 | 25 | 5 | 20.145
0 | 5 | 2 | Neat | D7255 | 30 | 5 | 19.9133
0 | 5 | 2 | Neat | D7255 | 35 | 10 | 18.7583
0 | 5 | 2 | Neat | D7255 | 45 | 14 | 19.6431
0 | 5 | 3 | Neat | A7260 | 20 | 15 | 21.725
0 | 100 | 2 | Neat | C7260 | 25 | 5 | 26.4858
0 | 500 | 2 | Neat | C7260 | 25 | 5 | 31.7298
2.5 | 5 | 2 | Alcamizer 1 | B7750 | 25 | 5 | 20.8219
2.5 | 5 | 2 | Alcamizer 1 | B7750 | 30 | 5 | 19.3602
2.5 | 5 | 2 | Alcamizer 1 | B7750 | 35 | 5 | 20.5447
2.5 | 5 | 2 | Alcamizer 1 | B7750 | 45 | 5 | 19.1216
2.5 | 5 | 2 | Alcamizer 1 | C7260 | 25 | 5 | 22.1467
2.5 | 5 | 2 | Alcamizer 1 | C7260 | 30 | 5 | 22.5813
2.5 | 5 | 2 | Alcamizer 1 | C7260 | 35 | 5 | 23.4908
2.5 | 5 | 2 | Alcamizer 1 | C7260 | 45 | 5 | 22.3928
2.5 | 5 | 2 | Alcamizer 1 | D7255 | 25 | 5 | 17.708
2.5 | 5 | 2 | Alcamizer 1 | D7255 | 30 | 5 | 19.5835
2.5 | 5 | 2 | Alcamizer 1 | D7255 | 35 | 5 | 17.0771
2.5 | 5 | 2 | Alcamizer 1 | D7255 | 45 | 5 | 18.1773
2.5 | 5 | 2 | DHT4-A | B7750 | 25 | 5 | 17.3743
2.5 | 5 | 2 | DHT4-A | B7750 | 35 | 5 | 20.0542
2.5 | 5 | 2 | DHT4-A | C7260 | 25 | 5 | 20.8602
2.5 | 5 | 2 | DHT4-A | C7260 | 35 | 5 | 20.1336
2.5 | 5 | 2 | DHT4-A | D7255 | 25 | 5 | 18.1107
2.5 | 5 | 2 | DHT4-A | D7255 | 35 | 5 | 17.8062
2.5 | 5 | 2 | Uncoated Alcamizer 1 | B7750 | 25 | 5 | 19.3449
2.5 | 5 | 2 | Uncoated Alcamizer 1 | B7750 | 35 | 5 | 19.9038
2.5 | 5 | 2 | Uncoated Alcamizer 1 | C7260 | 25 | 5 | 18.934
2.5 | 5 | 2 | Uncoated Alcamizer 1 | C7260 | 35 | 8 | 21.4138
2.5 | 5 | 2 | Uncoated Alcamizer 1 | D7255 | 25 | 9 | 18.8864
2.5 | 5 | 2 | Uncoated Alcamizer 1 | D7255 | 35 | 5 | 17.429
5 | 5 | 1 | Alcamizer 1 | A7260 | 20 | 5 | 22.2843
5 | 5 | 2 | Alcamizer 1 | A7260 | 20 | 5 | 22.6934
5 | 5 | 2 | Alcamizer 1 | B7750 | 25 | 5 | 19.1212
5 | 5 | 2 | Alcamizer 1 | B7750 | 30 | 4 | 19.0786
5 | 5 | 2 | Alcamizer 1 | B7750 | 35 | 6 | 18.6249
5 | 5 | 2 | Alcamizer 1 | B7750 | 45 | 5 | 20.9762
5 | 5 | 2 | Alcamizer 1 | C7260 | 25 | 5 | 20.4306
5 | 5 | 2 | Alcamizer 1 | C7260 | 30 | 5 | 20.0275
5 | 5 | 2 | Alcamizer 1 | C7260 | 35 | 5 | 21.037
5 | 5 | 2 | Alcamizer 1 | C7260 | 45 | 5 | 20.8089
5 | 5 | 2 | Alcamizer 1 | D7255 | 25 | 5 | 20.5605
5 | 5 | 2 | Alcamizer 1 | D7255 | 30 | 5 | 20.6402
5 | 5 | 2 | Alcamizer 1 | D7255 | 35 | 5 | 18.9353
5 | 5 | 2 | Alcamizer 1 | D7255 | 45 | 5 | 17.8718
5 | 5 | 2 | DHT4-A | B7750 | 25 | 4 | 19.3614
5 | 5 | 2 | DHT4-A | B7750 | 35 | 5 | 18.9165
5 | 5 | 2 | DHT4-A | C7260 | 25 | 5 | 17.4273
5 | 5 | 2 | DHT4-A | C7260 | 35 | 5 | 17.074
5 | 5 | 2 | DHT4-A | D7255 | 25 | 4 | 18.5214
5 | 5 | 2 | DHT4-A | D7255 | 35 | 5 | 19.7381
5 | 5 | 2 | Uncoated Alcamizer 1 | B7750 | 25 | 5 | 16.8779
5 | 5 | 2 | Uncoated Alcamizer 1 | B7750 | 35 | 5 | 20.5633
5 | 5 | 2 | Uncoated Alcamizer 1 | C7260 | 25 | 5 | 20.2949
5 | 5 | 2 | Uncoated Alcamizer 1 | C7260 | 35 | 8 | 21.3456
5 | 5 | 2 | Uncoated Alcamizer 1 | D7255 | 25 | 5 | 15.2669
5 | 5 | 2 | Uncoated Alcamizer 1 | D7255 | 35 | 5 | 18.9871
5 | 5 | 3 | Alcamizer 1 | A7260 | 20 | 5 | 22.8442
7.5 | 5 | 2 | Alcamizer 1 | B7750 | 25 | 5 | 19.2102
7.5 | 5 | 2 | Alcamizer 1 | B7750 | 30 | 4 | 19.3848
7.5 | 5 | 2 | Alcamizer 1 | B7750 | 35 | 5 | 20.8472
7.5 | 5 | 2 | Alcamizer 1 | B7750 | 45 | 5 | 19.4631
7.5 | 5 | 2 | Alcamizer 1 | C7260 | 25 | 5 | 20.9198
7.5 | 5 | 2 | Alcamizer 1 | C7260 | 30 | 5 | 21.4702
7.5 | 5 | 2 | Alcamizer 1 | C7260 | 35 | 5 | 20.0938
7.5 | 5 | 2 | Alcamizer 1 | C7260 | 45 | 5 | 20.2322
7.5 | 5 | 2 | Alcamizer 1 | D7255 | 25 | 5 | 16.9988
7.5 | 5 | 2 | Alcamizer 1 | D7255 | 30 | 5 | 18.0239
7.5 | 5 | 2 | Alcamizer 1 | D7255 | 35 | 5 | 18.7624
7.5 | 5 | 2 | Alcamizer 1 | D7255 | 45 | 5 | 17.5153
7.5 | 5 | 2 | DHT4-A | B7750 | 25 | 5 | 18.295
7.5 | 5 | 2 | DHT4-A | B7750 | 35 | 5 | 16.6399
7.5 | 5 | 2 | DHT4-A | C7260 | 25 | 5 | 19.2584
7.5 | 5 | 2 | DHT4-A | C7260 | 35 | 4 | 19.8539
7.5 | 5 | 2 | DHT4-A | D7255 | 25 | 4 | 18.901
7.5 | 5 | 2 | DHT4-A | D7255 | 35 | 4 | 18.8802
7.5 | 5 | 2 | Uncoated Alcamizer 1 | B7750 | 25 | 5 | 16.4693
7.5 | 5 | 2 | Uncoated Alcamizer 1 | C7260 | 25 | 5 | 20.505
7.5 | 5 | 2 | Uncoated Alcamizer 1 | C7260 | 35 | 7 | 21.0819
7.5 | 5 | 2 | Uncoated Alcamizer 1 | D7255 | 25 | 5 | 17.0962
7.5 | 5 | 2 | Uncoated Alcamizer 1 | D7255 | 35 | 9 | 18.747
10 | 5 | 1 | Alcamizer 1 | A7260 | 20 | 5 | 18.736
10 | 5 | 1 | DHT4-A | B7750 | 25 | 10 | 17.7471
10 | 5 | 2 | Alcamizer 1 | A7260 | 20 | 5 | 21.3367
10 | 5 | 2 | DHT4-A | B7750 | 25 | 5 | 19.0008
10 | 5 | 3 | Alcamizer 1 | A7260 | 20 |  | 21.4247
15 | 5 | 2 | DHT4-A | B7750 | 25 |  | 18.4484
20 | 5 | 2 | DHT4-A | B7750 | 25 |  | 18.0014

## SummaryStats - ElongNorm
Clay Loading (wt%) | Strain Rate (mm/min) | Extrusions | Clay Type | Polymer Grade | Press Time (min) | size | Normalised Elongation
0 | 5 | 2 | Neat | B7750 | 25 | 5 | 2.1522
0 | 5 | 2 | Neat | B7750 | 30 | 8 | 1.7092
0 | 5 | 2 | Neat | B7750 | 35 | 5 | 2.6615
0 | 5 | 2 | Neat | B7750 | 45 | 5 | 2.9025
0 | 5 | 2 | Neat | C7260 | 30 | 5 | 2.5222
0 | 5 | 2 | Neat | C7260 | 35 | 5 | 3.4306
0 | 5 | 2 | Neat | C7260 | 45 | 5 | 2.5432
0 | 5 | 2 | Neat | D7255 | 25 | 5 | 3.1525
0 | 5 | 2 | Neat | D7255 | 30 | 5 | 2.5509
0 | 5 | 2 | Neat | D7255 | 35 | 5 | 2.1945
0 | 5 | 2 | Neat | D7255 | 45 | 5 | 2.8915
0 | 100 | 2 | Neat | C7260 | 25 | 14 | 2.4781
0 | 500 | 2 | Neat | C7260 | 25 | 15 | 1.0666
2.5 | 5 | 2 | Alcamizer 1 | B7750 | 25 | 5 | 3.0473
2.5 | 5 | 2 | Alcamizer 1 | B7750 | 30 | 5 | 3.0252
2.5 | 5 | 2 | Alcamizer 1 | B7750 | 35 | 5 | 2.9763
2.5 | 5 | 2 | Alcamizer 1 | B7750 | 45 | 5 | 2.3706
2.5 | 5 | 2 | Alcamizer 1 | C7260 | 25 | 5 | 2.9357
2.5 | 5 | 2 | Alcamizer 1 | C7260 | 30 | 5 | 2.9913
2.5 | 5 | 2 | Alcamizer 1 | C7260 | 35 | 5 | 3.1987
2.5 | 5 | 2 | Alcamizer 1 | C7260 | 45 | 5 | 3.2454
2.5 | 5 | 2 | Alcamizer 1 | D7255 | 25 | 5 | 3.2801
2.5 | 5 | 2 | Alcamizer 1 | D7255 | 30 | 5 | 2.4241
2.5 | 5 | 2 | Alcamizer 1 | D7255 | 35 | 5 | 2.7832
2.5 | 5 | 2 | Alcamizer 1 | D7255 | 45 | 5 | 2.4091
2.5 | 5 | 2 | DHT4-A | B7750 | 25 | 5 | 1.7134
2.5 | 5 | 2 | DHT4-A | B7750 | 35 | 5 | 2.0161
2.5 | 5 | 2 | DHT4-A | C7260 | 25 | 5 | 2.4366
2.5 | 5 | 2 | DHT4-A | C7260 | 35 | 5 | 4.1027
2.5 | 5 | 2 | DHT4-A | D7255 | 25 | 5 | 2.5366
2.5 | 5 | 2 | DHT4-A | D7255 | 35 | 5 | 2.7276
2.5 | 5 | 2 | Uncoated Alcamizer 1 | B7750 | 25 | 5 | 2.1459
2.5 | 5 | 2 | Uncoated Alcamizer 1 | B7750 | 35 | 5 | 1.6919
2.5 | 5 | 2 | Uncoated Alcamizer 1 | C7260 | 25 | 5 | 1.4063
2.5 | 5 | 2 | Uncoated Alcamizer 1 | C7260 | 35 | 5 | 1.3853
2.5 | 5 | 2 | Uncoated Alcamizer 1 | D7255 | 25 | 5 | 1.0752
2.5 | 5 | 2 | Uncoated Alcamizer 1 | D7255 | 35 | 5 | 1.729
5 | 5 | 2 | Alcamizer 1 | B7750 | 25 | 5 | 2.7299
5 | 5 | 2 | Alcamizer 1 | B7750 | 30 | 5 | 2.65
5 | 5 | 2 | Alcamizer 1 | B7750 | 35 | 5 | 2.5608
5 | 5 | 2 | Alcamizer 1 | B7750 | 45 | 5 | 2.1959
5 | 5 | 2 | Alcamizer 1 | C7260 | 25 | 4 | 3.0532
5 | 5 | 2 | Alcamizer 1 | C7260 | 30 | 6 | 3.4631
5 | 5 | 2 | Alcamizer 1 | C7260 | 35 | 5 | 3.4275
5 | 5 | 2 | Alcamizer 1 | C7260 | 45 | 5 | 3.1882
5 | 5 | 2 | Alcamizer 1 | D7255 | 25 | 5 | 2.7731
5 | 5 | 2 | Alcamizer 1 | D7255 | 30 | 5 | 3.2493
5 | 5 | 2 | Alcamizer 1 | D7255 | 35 | 5 | 2.2795
5 | 5 | 2 | Alcamizer 1 | D7255 | 45 | 5 | 2.7407
5 | 5 | 2 | DHT4-A | B7750 | 25 | 5 | 2.1306
5 | 5 | 2 | DHT4-A | B7750 | 35 | 5 | 2.9538
5 | 5 | 2 | DHT4-A | C7260 | 25 | 5 | 2.9628
5 | 5 | 2 | DHT4-A | C7260 | 35 | 4 | 4.2823
5 | 5 | 2 | DHT4-A | D7255 | 25 | 5 | 2.5948
5 | 5 | 2 | DHT4-A | D7255 | 35 | 5 | 2.842
5 | 5 | 2 | Uncoated Alcamizer 1 | B7750 | 25 | 5 | 1.0371
5 | 5 | 2 | Uncoated Alcamizer 1 | B7750 | 35 | 4 | 1.026
5 | 5 | 2 | Uncoated Alcamizer 1 | C7260 | 25 | 5 | 1.6817
5 | 5 | 2 | Uncoated Alcamizer 1 | C7260 | 35 | 5 | 1.624
5 | 5 | 2 | Uncoated Alcamizer 1 | D7255 | 25 | 5 | 1.8506
5 | 5 | 2 | Uncoated Alcamizer 1 | D7255 | 35 | 5 | 2.2768
7.5 | 5 | 2 | Alcamizer 1 | B7750 | 25 | 5 | 3.4097
7.5 | 5 | 2 | Alcamizer 1 | B7750 | 30 | 5 | 2.2137
7.5 | 5 | 2 | Alcamizer 1 | B7750 | 35 | 5 | 3.4117
7.5 | 5 | 2 | Alcamizer 1 | B7750 | 45 | 5 | 1.9367
7.5 | 5 | 2 | Alcamizer 1 | C7260 | 25 | 4 | 2.3422
7.5 | 5 | 2 | Alcamizer 1 | C7260 | 30 | 5 | 1.6809
7.5 | 5 | 2 | Alcamizer 1 | C7260 | 35 | 5 | 2.497
7.5 | 5 | 2 | Alcamizer 1 | C7260 | 45 | 5 | 5.424
7.5 | 5 | 2 | Alcamizer 1 | D7255 | 25 | 5 | 3.0241
7.5 | 5 | 2 | Alcamizer 1 | D7255 | 30 | 5 | 2.7471
7.5 | 5 | 2 | Alcamizer 1 | D7255 | 35 | 5 | 2.5044
7.5 | 5 | 2 | Alcamizer 1 | D7255 | 45 | 5 | 2.6101
7.5 | 5 | 2 | DHT4-A | B7750 | 25 | 5 | 1.6519
7.5 | 5 | 2 | DHT4-A | B7750 | 35 | 5 | 1.987
7.5 | 5 | 2 | DHT4-A | C7260 | 25 | 5 | 1.5953
7.5 | 5 | 2 | DHT4-A | C7260 | 35 | 5 | 1.9947
7.5 | 5 | 2 | DHT4-A | D7255 | 25 | 5 | 2.6348
7.5 | 5 | 2 | DHT4-A | D7255 | 35 | 5 | 2.9707
7.5 | 5 | 2 | Uncoated Alcamizer 1 | B7750 | 25 | 4 | 2.4342
7.5 | 5 | 2 | Uncoated Alcamizer 1 | C7260 | 25 | 4 | 2.6196
7.5 | 5 | 2 | Uncoated Alcamizer 1 | C7260 | 35 | 4 | 1.6211
7.5 | 5 | 2 | Uncoated Alcamizer 1 | D7255 | 25 | 5 | 1.3797
7.5 | 5 | 2 | Uncoated Alcamizer 1 | D7255 | 35 | 5 | 1.108
10 | 5 | 1 | DHT4-A | B7750 | 25 | 5 | 3.5813
10 | 5 | 2 | DHT4-A | B7750 | 25 | 5 | 3.5887
15 | 5 | 2 | DHT4-A | B7750 | 25 | 5 | 1.0697
20 | 5 | 2 | DHT4-A | B7750 | 25 | 5 | 1.0779

## Sheet3
Clay Loading (wt%) | Strain Rate (mm/min) | Extrusions | Clay Type | Polymer Grade | Press Time (min) | size | Normalised Elongation
0 | 5 | 2 | Neat | B7750 | 25 | 5 | 2.1522
0 | 5 | 2 | Neat | B7750 | 30 | 8 | 1.7092
0 | 5 | 2 | Neat | B7750 | 35 | 5 | 2.6615
0 | 5 | 2 | Neat | B7750 | 45 | 5 | 2.9025
0 | 5 | 2 | Neat | C7260 | 25 | 20 | 11.2261
0 | 5 | 2 | Neat | C7260 | 30 | 5 | 2.5222
0 | 5 | 2 | Neat | C7260 | 35 | 5 | 3.4306
0 | 5 | 2 | Neat | C7260 | 45 | 5 | 2.5432
0 | 5 | 2 | Neat | D7255 | 25 | 5 | 3.1525
0 | 5 | 2 | Neat | D7255 | 30 | 5 | 2.5509
0 | 5 | 2 | Neat | D7255 | 35 | 5 | 2.1945
0 | 5 | 2 | Neat | D7255 | 45 | 5 | 2.8915
0 | 100 | 2 | Neat | C7260 | 25 | 14 | 2.4781
0 | 500 | 2 | Neat | C7260 | 25 | 15 | 1.0666
2.5 | 5 | 2 | Alcamizer 1 | B7750 | 25 | 5 | 3.0473
2.5 | 5 | 2 | Alcamizer 1 | B7750 | 30 | 5 | 3.0252
2.5 | 5 | 2 | Alcamizer 1 | B7750 | 35 | 5 | 2.9763
2.5 | 5 | 2 | Alcamizer 1 | B7750 | 45 | 5 | 2.3706
2.5 | 5 | 2 | Alcamizer 1 | C7260 | 25 | 5 | 2.9357
2.5 | 5 | 2 | Alcamizer 1 | C7260 | 30 | 5 | 2.9279
2.5 | 5 | 2 | Alcamizer 1 | C7260 | 35 | 5 | 3.1239
2.5 | 5 | 2 | Alcamizer 1 | C7260 | 45 | 5 | 3.2454
2.5 | 5 | 2 | Alcamizer 1 | D7255 | 25 | 5 | 3.2801
2.5 | 5 | 2 | Alcamizer 1 | D7255 | 30 | 5 | 2.4241
2.5 | 5 | 2 | Alcamizer 1 | D7255 | 35 | 5 | 2.6403
2.5 | 5 | 2 | Alcamizer 1 | D7255 | 45 | 5 | 2.3034
2.5 | 5 | 2 | DHT4-A | B7750 | 25 | 5 | 1.7134
2.5 | 5 | 2 | DHT4-A | B7750 | 35 | 5 | 2.0161
2.5 | 5 | 2 | DHT4-A | C7260 | 25 | 5 | 2.4366
2.5 | 5 | 2 | DHT4-A | C7260 | 35 | 5 | 3.6747
2.5 | 5 | 2 | DHT4-A | D7255 | 25 | 5 | 2.5366
2.5 | 5 | 2 | DHT4-A | D7255 | 35 | 5 | 2.7276
2.5 | 5 | 2 | Uncoated Alcamizer 1 | B7750 | 25 | 5 | 2.1459
2.5 | 5 | 2 | Uncoated Alcamizer 1 | B7750 | 35 | 5 | 1.6919
2.5 | 5 | 2 | Uncoated Alcamizer 1 | C7260 | 25 | 5 | 1.3423
2.5 | 5 | 2 | Uncoated Alcamizer 1 | C7260 | 35 | 5 | 1.2667
2.5 | 5 | 2 | Uncoated Alcamizer 1 | D7255 | 25 | 5 | 1.0752
2.5 | 5 | 2 | Uncoated Alcamizer 1 | D7255 | 35 | 5 | 1.6854
5 | 5 | 2 | Alcamizer 1 | B7750 | 25 | 5 | 2.7299
5 | 5 | 2 | Alcamizer 1 | B7750 | 30 | 5 | 2.65
5 | 5 | 2 | Alcamizer 1 | B7750 | 35 | 5 | 2.5608
5 | 5 | 2 | Alcamizer 1 | B7750 | 45 | 5 | 2.1959
5 | 5 | 2 | Alcamizer 1 | C7260 | 25 | 4 | 2.6529
5 | 5 | 2 | Alcamizer 1 | C7260 | 30 | 6 | 3.2307
5 | 5 | 2 | Alcamizer 1 | C7260 | 35 | 5 | 3.4275
5 | 5 | 2 | Alcamizer 1 | C7260 | 45 | 5 | 3.1882
5 | 5 | 2 | Alcamizer 1 | D7255 | 25 | 5 | 2.7731
5 | 5 | 2 | Alcamizer 1 | D7255 | 30 | 5 | 3.2493
5 | 5 | 2 | Alcamizer 1 | D7255 | 35 | 5 | 2.0938
5 | 5 | 2 | Alcamizer 1 | D7255 | 45 | 5 | 2.7407
5 | 5 | 2 | DHT4-A | B7750 | 25 | 5 | 2.1306
5 | 5 | 2 | DHT4-A | B7750 | 35 | 5 | 2.9538
5 | 5 | 2 | DHT4-A | C7260 | 25 | 5 | 2.9628
5 | 5 | 2 | DHT4-A | C7260 | 35 | 4 | 4.2823
5 | 5 | 2 | DHT4-A | D7255 | 25 | 5 | 2.5948
5 | 5 | 2 | DHT4-A | D7255 | 35 | 5 | 2.842
5 | 5 | 2 | Uncoated Alcamizer 1 | B7750 | 25 | 5 | 1.0371
5 | 5 | 2 | Uncoated Alcamizer 1 | B7750 | 35 | 4 | 0.89493
5 | 5 | 2 | Uncoated Alcamizer 1 | C7260 | 25 | 5 | 0.96552
5 | 5 | 2 | Uncoated Alcamizer 1 | C7260 | 35 | 5 | 1.5588
5 | 5 | 2 | Uncoated Alcamizer 1 | D7255 | 25 | 5 | 1.8506
5 | 5 | 2 | Uncoated Alcamizer 1 | D7255 | 35 | 5 | 2.2768
7.5 | 5 | 2 | Alcamizer 1 | B7750 | 25 | 5 | 3.1413
7.5 | 5 | 2 | Alcamizer 1 | B7750 | 30 | 5 | 2.2137
7.5 | 5 | 2 | Alcamizer 1 | B7750 | 35 | 5 | 3.4117
7.5 | 5 | 2 | Alcamizer 1 | B7750 | 45 | 5 | 1.8504
7.5 | 5 | 2 | Alcamizer 1 | C7260 | 25 | 4 | 2.3422
7.5 | 5 | 2 | Alcamizer 1 | C7260 | 30 | 5 | 1.6809
7.5 | 5 | 2 | Alcamizer 1 | C7260 | 35 | 5 | 2.497
7.5 | 5 | 2 | Alcamizer 1 | C7260 | 45 | 5 | 4.7133
7.5 | 5 | 2 | Alcamizer 1 | D7255 | 25 | 5 | 3.0241
7.5 | 5 | 2 | Alcamizer 1 | D7255 | 30 | 5 | 2.7471
7.5 | 5 | 2 | Alcamizer 1 | D7255 | 35 | 5 | 2.5044
7.5 | 5 | 2 | Alcamizer 1 | D7255 | 45 | 5 | 2.6101
7.5 | 5 | 2 | DHT4-A | B7750 | 25 | 5 | 1.563
7.5 | 5 | 2 | DHT4-A | B7750 | 35 | 5 | 1.987
7.5 | 5 | 2 | DHT4-A | C7260 | 25 | 5 | 1.5953
7.5 | 5 | 2 | DHT4-A | C7260 | 35 | 5 | 1.9947
7.5 | 5 | 2 | DHT4-A | D7255 | 25 | 5 | 2.6348
7.5 | 5 | 2 | DHT4-A | D7255 | 35 | 5 | 2.9707
7.5 | 5 | 2 | Uncoated Alcamizer 1 | B7750 | 25 | 4 | 1.0012
7.5 | 5 | 2 | Uncoated Alcamizer 1 | C7260 | 25 | 4 | 1.9372
7.5 | 5 | 2 | Uncoated Alcamizer 1 | C7260 | 35 | 4 | 1.0669
7.5 | 5 | 2 | Uncoated Alcamizer 1 | D7255 | 25 | 5 | 1.3797
7.5 | 5 | 2 | Uncoated Alcamizer 1 | D7255 | 35 | 5 | 1.108
10 | 5 | 1 | DHT4-A | B7750 | 25 | 5 | 3.5813
10 | 5 | 1 | DHT4-A | B7750 | 25 | 5 | 3.5887
15 | 5 | 2 | DHT4-A | B7750 | 25 | 5 | 1.0697
20 | 5 | 2 | DHT4-A | B7750 | 25 | 5 | 1.0779